## 2025. 1905 +5.2.2. 1712 КР (вын
УТВЕРЖДАЮ:
"____" ________________ 2025 года
п. Новоназимово - д. Назимово
(наименование стройки)
ЛОКАЛЬНЫЙ РЕСУРСНЫЙ СМЕТНЫЙ РАСЧЕТ
(локальная смета)
Модернизация участка линии электропередачи напряжением 10 кВ, имеющей кадастровый номер 24:12:0000000:4331, от поселка Новоназимово (ДЭС п. Новоназимово, пер. Гаражный, 1, «А») до деревни Назимово Енисейского района, протяженностью 3 050 метров, с заменой устаревших деревянных опор на железобетонные типа СВ в количестве 47 штук, с заменой, в связи с износом и механической усталостью, неизолированного сталеалюминиевого провода (АС-35) на самонесущий изолированный провод (СИП-3) общей длиной 9 150 метров | [14 empty] | на 2025. 1905 +5.2.2. 1712 КР (вынос) Модернизация ЛЭП 10 кВ 600+ТП№9 п. Новоназимово-Назимово,
(наименование работ и затрат, наименование объекта)
Основание:
| Сметная стоимость |  | 5247.72 | тыс.руб.
| строительных работ |  | 3946.857 | тыс.руб.
| монтажных работ |  | 426.244 | тыс.руб.
| Средства на оплату труда |  | 682.229 | тыс.руб.
| Сметная трудоемкость |  | 856.93 | чел.час
| Трудозатраты механизаторов |  | 363.54 | чел.час
№ п/п | Обоснование | Наименование работ и затрат |  | Единица измерения | Количество |  | Сметная стоимость в текущих (прогнозных) ценах, руб. | [5 empty] | Т/з осн. раб. Всего | Т/з мех. Всего
[5 empty] | на ед. | всего | на ед. | Всего | В том числе
[9 empty] | Осн.З/п | Эк.Маш | З/пМех | Мат.
1 | 2 | 3 |  | 4 | 5 | 6 | 7 | 8 | 9 | 10 | 11 | 12 | 13 | 14
Раздел 1. Новый раздел | [15 empty] | Раздел 1. Новый раздел
Демонтажные работы | [16 empty] | Демонтажные работы
1 | ГЭСН33-04-042-04 | Демонтаж опор ВЛ 0,38-10 кВ: с приставками одностоечных |  | шт |  | 45 | 4250.1 | 223276.96 | 29863.04 | 161391.66 | 32022.26 |  | 55.8 | 49.5 |  |  |  | Демонтаж опор ВЛ 0,38-10 кВ: с приставками одностоечных
| 1-100-35 | Средний разряд работы 3,5 |  | 4: чел.-ч; 5: 1.24; 6: 55.8; 7: 535.18; 8: 29863.04; Осн.З/п 9: 29863.04 |  |  |  |  | Средний разряд работы 3,5
| 91.04.01-031 | Машины бурильно-крановые на автомобильном ходу, диаметр бурения до 800 мм, глубина бурения до 5 м |  | маш.-ч | 1.04 | 46.8 | 3404.7 | 159339.96 |  | 159339.96 | 0 | [7 empty] | Машины бурильно-крановые на автомобильном ходу, диаметр бурения до 800 мм, глубина бурения до 5 м
| 91.14.02-001 | Автомобили бортовые, грузоподъемность до 5 т |  | маш.-ч | 0.06 | 2.7 | 759.89 | 2051.7 |  | 2051.7 | 0 | [7 empty] | Автомобили бортовые, грузоподъемность до 5 т
2 | ГЭСН33-04-042-05 | Демонтаж опор ВЛ 0,38-10 кВ: с приставками одностоечных с подкосом |  | шт |  | 2 | 6886.27 | 16612.68 | 2825.75 | 10946.77 | 2840.16 |  | 5.28 | 4.58 |  |  |  | Демонтаж опор ВЛ 0,38-10 кВ: с приставками одностоечных с подкосом
| 1-100-35 | Средний разряд работы 3,5 |  | 4: чел.-ч; 5: 2.64; 6: 5.28; 7: 535.18; 8: 2825.75; Осн.З/п 9: 2825.75 |  |  |  |  | Средний разряд работы 3,5
| 91.04.01-031 | Машины бурильно-крановые на автомобильном ходу, диаметр бурения до 800 мм, глубина бурения до 5 м |  | маш.-ч | 1.44 | 2.88 | 3404.7 | 9805.54 |  | 9805.54 | 0 | [7 empty] | Машины бурильно-крановые на автомобильном ходу, диаметр бурения до 800 мм, глубина бурения до 5 м
| 91.06.06-011 | Автогидроподъемники, высота подъема 12 м |  | маш.-ч | 0.72 | 1.44 | 655.32 | 943.66 |  | 943.66 | 0 | [7 empty] | Автогидроподъемники, высота подъема 12 м
| 91.14.02-001 | Автомобили бортовые, грузоподъемность до 5 т |  | маш.-ч | 0.13 | 0.26 | 759.89 | 197.57 |  | 197.57 | 0 | [7 empty] | Автомобили бортовые, грузоподъемность до 5 т
3 | ГЭСН33-04-040-03 | Демонтаж: 3-х проводов ВЛ 6-10 кВ с одной опоры |  | шт |  | 47 | 1392.88 | 80120.29 | 48034.16 | 17431.5 | 14654.63 |  | 95.41 | 25.85 |  |  |  | Демонтаж: 3-х проводов ВЛ 6-10 кВ с одной опоры
| 1-100-30 | Средний разряд работы 3,0 |  | 4: чел.-ч; 5: 2.03; 6: 95.41; 7: 503.45; 8: 48034.16; Осн.З/п 9: 48034.16 |  |  |  |  | Средний разряд работы 3,0
| 91.06.06-011 | Автогидроподъемники, высота подъема 12 м |  | маш.-ч | 0.45 | 21.15 | 655.32 | 13860.02 |  | 13860.02 | 0 | [7 empty] | Автогидроподъемники, высота подъема 12 м
| 91.14.02-001 | Автомобили бортовые, грузоподъемность до 5 т |  | маш.-ч | 0.1 | 4.7 | 759.89 | 3571.48 |  | 3571.48 | 0 | [7 empty] | Автомобили бортовые, грузоподъемность до 5 т
Монтажные работы | [16 empty] | Монтажные работы
4 | ГЭСН33-04-003-01 | Установка железобетонных опор ВЛ 0,38; 6-10 кВ с траверсами без приставок: одностоечных |  | шт |  | 44 | 4235.23 | 210583.35 | 70348.05 | 108221.3 | 24233.15 | 7780.85 | 134.64 | 38.28 |  |  |  | Установка железобетонных опор ВЛ 0,38; 6-10 кВ с траверсами без приставок: одностоечных
| 1-100-33 | Средний разряд работы 3,3 |  | 4: чел.-ч; 5: 3.06; 6: 134.64; 7: 522.49; 8: 70348.05; Осн.З/п 9: 70348.05 |  |  |  |  | Средний разряд работы 3,3
| 91.04.01-031 | Машины бурильно-крановые на автомобильном ходу, диаметр бурения до 800 мм, глубина бурения до 5 м |  | маш.-ч | 0.68 | 29.92 | 3404.7 | 101868.62 |  | 101868.62 | 0 | [7 empty] | Машины бурильно-крановые на автомобильном ходу, диаметр бурения до 800 мм, глубина бурения до 5 м
| 91.14.02-001 | Автомобили бортовые, грузоподъемность до 5 т |  | маш.-ч | 0.19 | 8.36 | 759.89 | 6352.68 |  | 6352.68 | 0 | [7 empty] | Автомобили бортовые, грузоподъемность до 5 т
| 01.3.01.06-0038 | Смазка защитная электросетевая |  | 4: кг; 5: 0.1; 6: 4.4; 7: 495.64; 8: 2180.82; Мат. 12: 2180.82 |  |  |  |  | Смазка защитная электросетевая
| 01.3.01.06-0051 | Смазка солидол жировой Ж |  | 4: кг; 5: 0.03; 6: 1.32; 7: 121.74; 8: 160.7; Мат. 12: 160.7 |  |  |  |  | Смазка солидол жировой Ж
| 01.7.20.08-0051 | Ветошь хлопчатобумажная цветная |  | 4: кг; 5: 0.02; 6: 0.88; 7: 97.07; 8: 85.42; Мат. 12: 85.42 |  |  |  |  | Ветошь хлопчатобумажная цветная
| 14.4.02.04-0182 | Краска масляная МА-15, цветная |  | 4: т; 5: 0.0004; 6: 0.0176; 7: 93123.39; 8: 1638.97; Мат. 12: 1638.97 |  |  |  |  | Краска масляная МА-15, цветная
| 14.4.03.03-0102 | Лак битумный БТ-577 |  | 4: т; 5: 0.0001; 6: 0.0044; 7: 120031.47; 8: 528.14; Мат. 12: 528.14 |  |  |  |  | Лак битумный БТ-577
| 20.2.02.04-0006 | Колпачки полиэтиленовые К-6 |  | 4: 100 шт; 5: 0.06; 6: 2.64; 7: 1207.12; 8: 3186.8; Мат. 12: 3186.8 |  |  |  |  | Колпачки полиэтиленовые К-6
5 | ГЭСН33-04-003-02 | Установка железобетонных опор ВЛ 0,38; 6-10 кВ с траверсами без приставок: одностоечных с одним подкосом |  | шт |  | 3 | 9052.8 | 30966.04 | 9373.47 | 17254.43 | 3807.63 | 530.51 | 17.94 | 6 |  |  |  | Установка железобетонных опор ВЛ 0,38; 6-10 кВ с траверсами без приставок: одностоечных с одним подкосом
| 1-100-33 | Средний разряд работы 3,3 |  | 4: чел.-ч; 5: 5.98; 6: 17.94; 7: 522.49; 8: 9373.47; Осн.З/п 9: 9373.47 |  |  |  |  | Средний разряд работы 3,3
| 91.04.01-031 | Машины бурильно-крановые на автомобильном ходу, диаметр бурения до 800 мм, глубина бурения до 5 м |  | маш.-ч | 1.6 | 4.8 | 3404.7 | 16342.56 |  | 16342.56 | 0 | [7 empty] | Машины бурильно-крановые на автомобильном ходу, диаметр бурения до 800 мм, глубина бурения до 5 м
| 91.14.02-001 | Автомобили бортовые, грузоподъемность до 5 т |  | маш.-ч | 0.4 | 1.2 | 759.89 | 911.87 |  | 911.87 | 0 | [7 empty] | Автомобили бортовые, грузоподъемность до 5 т
| 01.3.01.06-0038 | Смазка защитная электросетевая |  | 4: кг; 5: 0.1; 6: 0.3; 7: 495.64; 8: 148.69; Мат. 12: 148.69 |  |  |  |  | Смазка защитная электросетевая
| 01.3.01.06-0051 | Смазка солидол жировой Ж |  | 4: кг; 5: 0.03; 6: 0.09; 7: 121.74; 8: 10.96; Мат. 12: 10.96 |  |  |  |  | Смазка солидол жировой Ж
| 01.7.20.08-0051 | Ветошь хлопчатобумажная цветная |  | 4: кг; 5: 0.02; 6: 0.06; 7: 97.07; 8: 5.82; Мат. 12: 5.82 |  |  |  |  | Ветошь хлопчатобумажная цветная
| 14.4.02.04-0182 | Краска масляная МА-15, цветная |  | 4: т; 5: 0.0004; 6: 0.0012; 7: 93123.39; 8: 111.75; Мат. 12: 111.75 |  |  |  |  | Краска масляная МА-15, цветная
| 14.4.03.03-0102 | Лак битумный БТ-577 |  | 4: т; 5: 0.0001; 6: 0.0003; 7: 120031.47; 8: 36.01; Мат. 12: 36.01 |  |  |  |  | Лак битумный БТ-577
| 20.2.02.04-0006 | Колпачки полиэтиленовые К-6 |  | 4: 100 шт; 5: 0.06; 6: 0.18; 7: 1207.12; 8: 217.28; Мат. 12: 217.28 |  |  |  |  | Колпачки полиэтиленовые К-6
6 | ФСБЦ-05.1.02.07-0070 | Стойки опор железобетонные, объем до 0,5 м3, бетон В30, расход арматуры от 150 до 200 кг/м3 |  | м3 |  | 22.56 | 29393.51 | 663117.59 |  |  |  | 663117.59 | 0 | 0 |  |  |  | Стойки опор железобетонные, объем до 0,5 м3, бетон В30, расход арматуры от 150 до 200 кг/м3
|  | Объем=0,48*47 | [17 empty] | Объем=0,48*47
7 | ФСБЦ-05.1.02.07-0070 | Стойки опор железобетонные, объем до 0,5 м3, бетон В30, расход арматуры от 150 до 200 кг/м3 |  | м3 |  | 1.35 | 29393.51 | 39681.24 |  |  |  | 39681.24 | 0 | 0 |  |  |  | Стойки опор железобетонные, объем до 0,5 м3, бетон В30, расход арматуры от 150 до 200 кг/м3
|  | Объем=0,45*3 | [17 empty] | Объем=0,45*3
8 | ГЭСН33-04-016-02 | Развозка конструкций и материалов опор ВЛ 0,38-10 кВ по трассе: одностоечных железобетонных опор |  | шт |  | 50 | 953.55 | 63619.04 | 10610.6 | 37067.16 | 15941.28 |  | 22 | 24 |  |  |  | Развозка конструкций и материалов опор ВЛ 0,38-10 кВ по трассе: одностоечных железобетонных опор
| 1-100-25 | Средний разряд работы 2,5 |  | 4: чел.-ч; 5: 0.44; 6: 22; 7: 482.3; 8: 10610.6; Осн.З/п 9: 10610.6 |  |  |  |  | Средний разряд работы 2,5
| 91.05.05-015 | Краны на автомобильном ходу, грузоподъемность 16 т |  | маш.-ч | 0.24 | 12 | 2328.79 | 27945.48 |  | 27945.48 | 0 | [7 empty] | Краны на автомобильном ходу, грузоподъемность 16 т
| 91.15.01-001 | Прицепы тракторные, грузоподъемность до 2 т |  | маш.-ч | 0.24 | 12 | 18.47 | 221.64 |  | 221.64 | 0 | [7 empty] | Прицепы тракторные, грузоподъемность до 2 т
| 91.15.03-014 | Тракторы на пневмоколесном ходу, мощность 59 кВт (80 л.с.) |  | маш.-ч | 0.24 | 12 | 741.67 | 8900.04 |  | 8900.04 | 0 | [7 empty] | Тракторы на пневмоколесном ходу, мощность 59 кВт (80 л.с.)
9 | ГЭСН33-04-016-05 | Развозка конструкций и материалов опор ВЛ 0,38-10 кВ по трассе: материалов оснастки одностоечных опор |  | шт |  | 44 | 227 | 13479.94 | 5305.3 | 4682.47 | 3492.17 |  | 11 | 6.16 |  |  |  | Развозка конструкций и материалов опор ВЛ 0,38-10 кВ по трассе: материалов оснастки одностоечных опор
| 1-100-25 | Средний разряд работы 2,5 |  | 4: чел.-ч; 5: 0.25; 6: 11; 7: 482.3; 8: 5305.3; Осн.З/п 9: 5305.3 |  |  |  |  | Средний разряд работы 2,5
| 91.15.01-001 | Прицепы тракторные, грузоподъемность до 2 т |  | маш.-ч | 0.14 | 6.16 | 18.47 | 113.78 |  | 113.78 | 0 | [7 empty] | Прицепы тракторные, грузоподъемность до 2 т
| 91.15.03-014 | Тракторы на пневмоколесном ходу, мощность 59 кВт (80 л.с.) |  | маш.-ч | 0.14 | 6.16 | 741.67 | 4568.69 |  | 4568.69 | 0 | [7 empty] | Тракторы на пневмоколесном ходу, мощность 59 кВт (80 л.с.)
10 | ГЭСН33-04-016-06 | Развозка конструкций и материалов опор ВЛ 0,38-10 кВ по трассе: материалов оснастки сложных опор |  | шт |  | 3 | 266.32 | 1071.06 | 434.07 | 364.87 | 272.12 |  | 0.9 | 0.48 |  |  |  | Развозка конструкций и материалов опор ВЛ 0,38-10 кВ по трассе: материалов оснастки сложных опор
| 1-100-25 | Средний разряд работы 2,5 |  | 4: чел.-ч; 5: 0.3; 6: 0.9; 7: 482.3; 8: 434.07; Осн.З/п 9: 434.07 |  |  |  |  | Средний разряд работы 2,5
| 91.15.01-001 | Прицепы тракторные, грузоподъемность до 2 т |  | маш.-ч | 0.16 | 0.48 | 18.47 | 8.87 |  | 8.87 | 0 | [7 empty] | Прицепы тракторные, грузоподъемность до 2 т
| 91.15.03-014 | Тракторы на пневмоколесном ходу, мощность 59 кВт (80 л.с.) |  | маш.-ч | 0.16 | 0.48 | 741.67 | 356 |  | 356 | 0 | [7 empty] | Тракторы на пневмоколесном ходу, мощность 59 кВт (80 л.с.)
11 | ГЭСНм08-02-305-02 | Крюк стенной: одинарный |  | шт |  | 50 | 1639.85 | 100076.3 | 28430.33 | 53562.17 | 17515.19 | 568.61 | 52.5 | 23 |  |  |  | Крюк стенной: одинарный
|  | Объем=47+3 | [17 empty] | Объем=47+3
| 1-100-36 | Средний разряд работы 3,6 |  | 4: чел.-ч; 5: 1.05; 6: 52.5; 7: 541.53; 8: 28430.33; Осн.З/п 9: 28430.33 |  |  |  |  | Средний разряд работы 3,6
| 91.05.05-015 | Краны на автомобильном ходу, грузоподъемность 16 т |  | маш.-ч | 0.46 | 23 | 2328.79 | 53562.17 |  | 53562.17 | 0 | [7 empty] | Краны на автомобильном ходу, грузоподъемность 16 т
12 | ТЦ_101_24_2456986525_03.12.2024_02_211 | Траверса ТМ-64 (27.0002) 30 кг |  | шт. |  | 47 | 4710 | 221370 |  |  |  | 221370 | 0 | 0 |  |  |  | Траверса ТМ-64 (27.0002) 30 кг
13 | ТЦ_101_24_2456989756_12.09.2024_02_110 | Хомут припасовочный Х-42 |  | шт |  | 47 | 581.67 | 27338.49 |  |  |  | 27338.49 | 0 | 0 |  |  |  | Хомут припасовочный Х-42
14 | ТЦ_103_24_2456989756_02.09.2024_02_24 | Кронштейн УЗ |  | шт |  | 3 | 3000 | 9000 |  |  |  | 9000 | 0 | 0 |  |  |  | Кронштейн УЗ
15 | ТЦ_103_24_2456986525_20.09.2024_02_169 | Изолятор ШС-20УО УХЛ1 |  | шт |  | 141 | 1227.08 | 173018.28 |  |  |  | 173018.28 | 0 | 0 |  |  |  | Изолятор ШС-20УО УХЛ1
16 | ФСБЦ-20.2.02.04-0005 | Колпачки полиэтиленовые универсальные К-7 |  | 100 шт |  | 1.41 | 12856.56 | 18127.75 |  |  |  | 18127.75 | 0 | 0 |  |  |  | Колпачки полиэтиленовые универсальные К-7
|  | Объем=141 / 100 | [17 empty] | Объем=141 / 100
17 | ФСБЦ-20.1.02.23-1031 | Вязка спиральная алюминиевая с полимерным покрытием для крепления защищенных проводов на штыревых изоляторах, номинальное сечение провода 70-95 мм2 |  | шт |  | 282 | 158.17 | 44603.94 |  |  |  | 44603.94 | 0 | 0 |  |  |  | Вязка спиральная алюминиевая с полимерным покрытием для крепления защищенных проводов на штыревых изоляторах, номинальное сечение провода 70-95 мм2
18 | ФСБЦ-22.2.02.21-0003 | Штырь металлический для деревянных опор ш-20-1-180 |  | шт |  | 117 | 157.08 | 18378.36 |  |  |  | 18378.36 | 0 | 0 |  |  |  | Штырь металлический для деревянных опор ш-20-1-180
19 | ГЭСН33-04-009-05 | Подвеска проводов ВЛ 6-10 кВ в населенной местности сечением: до 35 мм2 с помощью механизмов, (3 провода) при 10 опорах на км линии |  | км |  | 9.15 | 44564.7 | 511304.14 | 243413.42 | 127685.55 | 103537.05 | 36668.12 | 439.2 | 182.63 |  |  |  | Подвеска проводов ВЛ 6-10 кВ в населенной местности сечением: до 35 мм2 с помощью механизмов, (3 провода) при 10 опорах на км линии
|  | Объем=9150/1000 | [17 empty] | Объем=9150/1000
| 1-100-38 | Средний разряд работы 3,8 |  | 4: чел.-ч; 5: 48; 6: 439.2; 7: 554.22; 8: 243413.42; Осн.З/п 9: 243413.42 |  |  |  |  | Средний разряд работы 3,8
| 91.06.06-011 | Автогидроподъемники, высота подъема 12 м |  | маш.-ч | 10.4 | 95.16 | 655.32 | 62360.25 |  | 62360.25 | 0 | [7 empty] | Автогидроподъемники, высота подъема 12 м
| 91.14.02-001 | Автомобили бортовые, грузоподъемность до 5 т |  | маш.-ч | 2.69 | 24.6135 | 759.89 | 18703.55 |  | 18703.55 | 0 | [7 empty] | Автомобили бортовые, грузоподъемность до 5 т
| 91.15.03-014 | Тракторы на пневмоколесном ходу, мощность 59 кВт (80 л.с.) |  | маш.-ч | 6.87 | 62.8605 | 741.67 | 46621.75 |  | 46621.75 | 0 | [7 empty] | Тракторы на пневмоколесном ходу, мощность 59 кВт (80 л.с.)
| 01.3.01.01-0010 | Бензин-растворитель |  | 4: кг; 5: 0.06; 6: 0.549; 7: 200.34; 8: 109.99; Мат. 12: 109.99 |  |  |  |  | Бензин-растворитель
| 01.3.01.06-0038 | Смазка защитная электросетевая |  | 4: кг; 5: 0.1; 6: 0.915; 7: 495.64; 8: 453.51; Мат. 12: 453.51 |  |  |  |  | Смазка защитная электросетевая
| 01.7.20.08-0051 | Ветошь хлопчатобумажная цветная |  | 4: кг; 5: 0.05; 6: 0.4575; 7: 97.07; 8: 44.41; Мат. 12: 44.41 |  |  |  |  | Ветошь хлопчатобумажная цветная
| 10.1.02.03-0002 | Проволока алюминиевая из сплава марки АМЦ, диаметр 3,0-5,8 мм |  | 4: т; 5: 0.002; 6: 0.0183; 7: 619004.33; 8: 11327.78; Мат. 12: 11327.78 |  |  |  |  | Проволока алюминиевая из сплава марки АМЦ, диаметр 3,0-5,8 мм
| 14.5.09.11-0102 | Уайт-спирит |  | 4: кг; 5: 0.22; 6: 2.013; 7: 100.6; 8: 202.51; Мат. 12: 202.51 |  |  |  |  | Уайт-спирит
| 20.1.02.15-0011 | Соединитель алюминиевых и сталеалюминиевых проводов (СОАС) 062-3 |  | 4: шт; 5: 3.4; 6: 31.11; 7: 788.49; 8: 24529.92; Мат. 12: 24529.92 |  |  |  |  | Соединитель алюминиевых и сталеалюминиевых проводов (СОАС) 062-3
20 | ТЦ_101_24_2456986525_04.10.2024_02_37 | Провод СИП 3 1х35 |  | м |  | 9150 | 77.83 | 712144.5 |  |  |  | 712144.5 | 0 | 0 |  |  |  | Провод СИП 3 1х35
21 | ТЦ_104_24_2456989756_26.11.2024_02_122 | MHV-10R Соединительный зажим цангового типа |  | шт |  | 3 | 4274.33 | 12822.99 |  |  |  | 12822.99 | 0 | 0 |  |  |  | MHV-10R Соединительный зажим цангового типа
22 | ГЭСН33-04-030-03 | Установка разъединителей: с помощью механизмов |  | компл |  | 3 | 6161.6 | 20575.73 | 13184.6 | 5196.35 | 2090.9 | 103.88 | 22.26 | 3.06 |  |  |  | Установка разъединителей: с помощью механизмов
| 1-100-43 | Средний разряд работы 4,3 |  | 4: чел.-ч; 5: 7.42; 6: 22.26; 7: 592.3; 8: 13184.6; Осн.З/п 9: 13184.6 |  |  |  |  | Средний разряд работы 4,3
| 91.05.05-015 | Краны на автомобильном ходу, грузоподъемность 16 т |  | маш.-ч | 0.61 | 1.83 | 2328.79 | 4261.69 |  | 4261.69 | 0 | [7 empty] | Краны на автомобильном ходу, грузоподъемность 16 т
| 91.14.02-001 | Автомобили бортовые, грузоподъемность до 5 т |  | маш.-ч | 0.41 | 1.23 | 759.89 | 934.66 |  | 934.66 | 0 | [7 empty] | Автомобили бортовые, грузоподъемность до 5 т
| 01.3.01.06-0038 | Смазка защитная электросетевая |  | 4: кг; 5: 0.01; 6: 0.03; 7: 495.64; 8: 14.87; Мат. 12: 14.87 |  |  |  |  | Смазка защитная электросетевая
| 01.3.01.06-0051 | Смазка солидол жировой Ж |  | 4: кг; 5: 0.03; 6: 0.09; 7: 121.74; 8: 10.96; Мат. 12: 10.96 |  |  |  |  | Смазка солидол жировой Ж
| 01.7.20.08-0051 | Ветошь хлопчатобумажная цветная |  | 4: кг; 5: 0.02; 6: 0.06; 7: 97.07; 8: 5.82; Мат. 12: 5.82 |  |  |  |  | Ветошь хлопчатобумажная цветная
| 14.4.03.03-0102 | Лак битумный БТ-577 |  | 4: т; 5: 0.0001; 6: 0.0003; 7: 120031.47; 8: 36.01; Мат. 12: 36.01 |  |  |  |  | Лак битумный БТ-577
| 14.5.09.11-0102 | Уайт-спирит |  | 4: кг; 5: 0.12; 6: 0.36; 7: 100.6; 8: 36.22; Мат. 12: 36.22 |  |  |  |  | Уайт-спирит
23 | ТЦ_101_24_2456989756_02.09.2024_02_74 | Разрядник РДИМ-10-1,5-IV-УХЛ1 (комплект из 3х разрядников) |  | шт |  | 3 | 29748.33 | 89244.99 |  |  |  | 89244.99 | 0 | 0 |  |  |  | Разрядник РДИМ-10-1,5-IV-УХЛ1 (комплект из 3х разрядников)
24 | ФСБЦ-01.7.15.12-0055 | Шпильки стальные оцинкованные резьбовые, диаметр резьбы М20, длина 600-1050 мм |  | т |  | 0.086913 | 183764.96 | 15971.56 |  |  |  | 15971.56 | 0 | 0 |  |  |  | Шпильки стальные оцинкованные резьбовые, диаметр резьбы М20, длина 600-1050 мм
|  | Объем=86,913/1000 | [17 empty] | Объем=86,913/1000
25 | ФСБЦ-01.7.15.05-0025 | Гайки стальные оцинкованные шестигранные, диаметр резьбы М16 (М18) |  | кг |  | 4.794 | 176.21 | 844.75 |  |  |  | 844.75 | 0 | 0 |  |  |  | Гайки стальные оцинкованные шестигранные, диаметр резьбы М16 (М18)
26 | ФСБЦ-01.7.15.11-0048 | Шайбы стальные оцинкованные круглые, диаметр отверстия М16-24 |  | кг |  | 4.5 | 233.69 | 1051.61 |  |  |  | 1051.61 | 0 | 0 |  |  |  | Шайбы стальные оцинкованные круглые, диаметр отверстия М16-24
Итоги по смете: | [20 empty] | Итоги по смете:
Итого прямые затраты (справочно) |  |  |  | 8: 3318401.58 | [7 empty] | Итого прямые затраты (справочно)
в том числе: | [21 empty] | в том числе:
Оплата труда рабочих |  |  |  | 8: 461822.79 | [7 empty] | Оплата труда рабочих
Эксплуатация машин |  |  |  | 8: 543804.23 | [7 empty] | Эксплуатация машин
Оплата труда машинистов (Отм) |  |  |  | 8: 220406.54 | [7 empty] | Оплата труда машинистов (Отм)
Материалы |  |  |  | 8: 2092368.02 | [7 empty] | Материалы
Строительные работы |  |  |  | 8: 3946856.7 | [7 empty] | Строительные работы
в том числе: | [21 empty] | в том числе:
оплата труда |  |  |  | 8: 433392.46 | [7 empty] | оплата труда
эксплуатация машин и механизмов |  |  |  | 8: 490242.06 | [7 empty] | эксплуатация машин и механизмов
оплата труда машинистов (Отм) |  |  |  | 8: 202891.35 | [7 empty] | оплата труда машинистов (Отм)
материалы |  |  |  | 8: 1834090.92 | [7 empty] | материалы
накладные расходы |  |  |  | 8: 661735.17 | [7 empty] | накладные расходы
сметная прибыль |  |  |  | 8: 324504.74 | [7 empty] | сметная прибыль
Монтажные работы |  |  |  | 8: 426243.62 | [7 empty] | Монтажные работы
в том числе: | [21 empty] | в том числе:
оплата труда |  |  |  | 8: 28430.33 | [7 empty] | оплата труда
эксплуатация машин и механизмов |  |  |  | 8: 53562.17 | [7 empty] | эксплуатация машин и механизмов
оплата труда машинистов (Отм) |  |  |  | 8: 17515.19 | [7 empty] | оплата труда машинистов (Отм)
материалы |  |  |  | 8: 258277.1 | [7 empty] | материалы
накладные расходы |  |  |  | 8: 45026.61 | [7 empty] | накладные расходы
сметная прибыль |  |  |  | 8: 23432.22 | [7 empty] | сметная прибыль
Итого |  |  |  | 8: 4373100.32 | [8 empty] | Итого
Итого ФОТ (справочно) |  |  |  | 8: 682229.33 | [7 empty] | Итого ФОТ (справочно)
Итого накладные расходы (справочно) |  |  |  | 8: 706761.78 | [7 empty] | Итого накладные расходы (справочно)
Итого сметная прибыль (справочно) |  |  |  | 8: 347936.96 | [7 empty] | Итого сметная прибыль (справочно)
НДС 20% |  |  |  | 8: 874620.06 | [7 empty] | НДС 20%
ВСЕГО по смете |  |  |  | 8: 5247720.38; Мат. 13: 856.93; Мат. 14: 363.544 | [9 empty] | ВСЕГО по смете
справочно: | [21 empty] | справочно:
Материальные ресурсы, отсутствующие в ФРСН |  |  |  | 8: 1244939.25 | [7 empty] | Материальные ресурсы, отсутствующие в ФРСН
Затраты труда рабочих | [21 empty] | Затраты труда рабочих
Затраты труда машинистов | [21 empty] | Затраты труда машинистов
ИТОГО В ИНВЕСТИЦИОННУЮ ПРОГРАММУ (способ исполнения - хозяйственный)
| Эксплуатация машин |  | 543804.23
| Оплата труда машинистов (Отм) |  | 220406.54
| Материалы |  | 2092368.02
| Итого (2025г.) |  | 2856578.79
| Итого с НДС |  | 3427894.548
Составил: ____________________________
[должность, подпись (инициалы, фамилия)]
Проверил: ____________________________
[должность, подпись (инициалы, фамилия)]