## 8. Установка ИПУЭЭ в д. Фомка -
д. Фомка
(наименование стройки)
ЛОКАЛЬНЫЙ РЕСУРСНЫЙ СМЕТНЫЙ РАСЧЕТ № 8
(локальная смета)
на Замена абонентских ответвлений с установкой интеллектуальных приборов учета электрической энергии и базовой cтанции для сбора данных с NB-Fi устройств в д. Фомка (2026) | [14 empty] | на 8. Установка ИПУЭЭ в д. Фомка,
(наименование работ и затрат, наименование объекта)
Основание:
| Сметная стоимость |  | 1212.8939 | тыс.руб.
| строительных работ |  | 864.762 | тыс.руб.
| монтажных работ |  | 79.436 | тыс.руб.
| оборудования |  | 0.271 | тыс.руб.
| Средства на оплату труда |  | 62.007 | тыс.руб.
| Сметная трудоемкость |  | 95 | чел.час
| Трудозатраты механизаторов |  | 14.49 | чел.час
№ п/п | Обоснование | Наименование работ и затрат |  | Единица измерения | Количество |  | Сметная стоимость в текущих (прогнозных) ценах, руб. | [5 empty] | Т/з осн. раб. Всего | Т/з мех. Всего
[5 empty] | на ед. | всего | на ед. | Всего | В том числе
[9 empty] | Осн.З/п | Эк.Маш | З/пМех | Мат.
1 | 2 | 3 |  | 4 | 5 | 6 | 7 | 8 | 9 | 10 | 11 | 12 | 13 | 14
Раздел 1. | [15 empty] | Раздел 1.
Демонтажные работы | [16 empty] | Демонтажные работы
1 | ГЭСН33-04-041-01 | Демонтаж прокалывающих ответвительныъ ЗПО 16-95/4-35(50) зажимов |  | шт. |  | 78 | 321.99 | 7938.13 | 6982.13 | 552.37 | 403.63 |  | 14.27 | 0.7 |  |  |  | Демонтаж прокалывающих ответвительныъ ЗПО 16-95/4-35(50) зажимов
| 1-100-25 | Средний разряд работы 2,5 |  | 4: чел.-ч; 5: 0.183; 6: 14.274; 7: 489.15; 8: 6982.13; Осн.З/п 9: 6982.13 |  |  |  |  | Средний разряд работы 2,5
| 91.14.02-001 | Автомобили бортовые, грузоподъемность до 5 т |  | маш.час | 0.009 | 0.702 | 786.85 | 552.37 |  | 552.37 | 0 | [7 empty] | Автомобили бортовые, грузоподъемность до 5 т
Монтажные работы | [16 empty] | Монтажные работы
2 | ГЭСН33-04-018-01 | Прим. Монтаж 1-фазного счетчика с использованием автогидроподъемника |  | 10 шт. |  | 2.9 | 6959.13 | 26100.78 | 12233.63 | 7044.2 | 5919.32 | 903.63 | 21.52 | 10.3 |  |  |  | Прим. Монтаж 1-фазного счетчика с использованием автогидроподъемника
| 1-100-39 | Средний разряд работы 3,9 |  | 4: чел.-ч; 5: 7.42; 6: 21.518; 7: 568.53; 8: 12233.63; Осн.З/п 9: 12233.63 |  |  |  |  | Средний разряд работы 3,9
| 91.06.06-011 | Автогидроподъемники, высота подъема 12 м |  | маш.час | 3.48 | 10.092 | 676.12 | 6823.4 |  | 6823.4 | 0 | [7 empty] | Автогидроподъемники, высота подъема 12 м
| 91.14.02-003 | Автомобили бортовые, грузоподъемность до 10 т |  | маш.час | 0.07 | 0.203 | 1087.68 | 220.8 |  | 220.8 | 0 | [7 empty] | Автомобили бортовые, грузоподъемность до 10 т
| 01.3.01.06-1018 | Смазка ЦИАТИМ-221 |  | 4: кг; 5: 0.3; 6: 0.87; 7: 1038.65; 8: 903.63; Мат. 12: 903.63 |  |  |  |  | Смазка ЦИАТИМ-221
3 | Конъюнктурный анализ | Фобос 1S NB-Fi сплит счетчик со встроенным радиомодулем(5-80А) |  | шт. |  | 29 | 10255 | 297395 |  |  |  | 297395 | 0 | 0 |  |  |  | Фобос 1S NB-Fi сплит счетчик со встроенным радиомодулем(5-80А)
4 | Конъюнктурный анализ | ДВ-3 выносной дисплей счетчиков электрической энергии |  | шт. |  | 29 | 4161.67 | 120688.43 |  |  |  | 120688.43 | 0 | 0 |  |  |  | ДВ-3 выносной дисплей счетчиков электрической энергии
5 | Конъюнктурный анализ | Защитный корпус Фобос 1S |  | шт. |  | 29 | 1198.5 | 34756.5 |  |  |  | 34756.5 | 0 | 0 |  |  |  | Защитный корпус Фобос 1S
6 | Конъюнктурный анализ | Зажим прокалывающмй ЗПО 16-95/4-35 (50) |  | шт. |  | 58 | 289.17 | 16771.86 |  |  |  | 16771.86 | 0 | 0 |  |  |  | Зажим прокалывающмй ЗПО 16-95/4-35 (50)
7 | ГЭСН33-04-017-01 | Подвеска провода СИП напряжением от 0,4 кВ до 1 кВ на опорах, при 32 опорах на км линии: с использованием автогидроподъемника (без стоимости провода) |  | 1000 м |  | 0.058 | 71369.34 | 4978.06 | 3105.97 | 1033.46 | 838.63 |  | 5.52 | 1.44 |  |  |  | Подвеска провода СИП напряжением от 0,4 кВ до 1 кВ на опорах, при 32 опорах на км линии: с использованием автогидроподъемника (без стоимости провода)
| 2-100-02 | Рабочий 2 разряда |  | 4: чел.-ч; 5: 0.99; 6: 0.05742; 7: 467.7; 8: 26.86; Осн.З/п 9: 26.86 |  |  |  |  | Рабочий 2 разряда
| 2-100-03 | Рабочий 3 разряда |  | 4: чел.-ч; 5: 47.29; 6: 2.7428; 7: 510.61; 8: 1400.51; Осн.З/п 9: 1400.51 |  |  |  |  | Рабочий 3 разряда
| 2-100-04 | Рабочий 4 разряда |  | 4: чел.-ч; 5: 23.42; 6: 1.3584; 7: 574.97; 8: 781.02; Осн.З/п 9: 781.02 |  |  |  |  | Рабочий 4 разряда
| 2-100-05 | Рабочий 5 разряда |  | 4: чел.-ч; 5: 23.42; 6: 1.3584; 7: 660.78; 8: 897.58; Осн.З/п 9: 897.58 |  |  |  |  | Рабочий 5 разряда
| 91.05.05-015 | Краны на автомобильном ходу, грузоподъемность 16 т |  | маш.час | 0.75 | 0.0435 | 2410.39 | 104.85 |  | 104.85 | 0 | [7 empty] | Краны на автомобильном ходу, грузоподъемность 16 т
| 91.06.03-055 | Лебедки электрические тяговым усилием 19,62 кН (2 т) |  | маш.час | 0.81 | 0.04698 | 20.72 | 0.97 |  | 0.97 | 0 | [7 empty] | Лебедки электрические тяговым усилием 19,62 кН (2 т)
| 91.06.06-011 | Автогидроподъемники, высота подъема 12 м |  | маш.час | 22.74 | 1.3189 | 676.12 | 891.75 |  | 891.75 | 0 | [7 empty] | Автогидроподъемники, высота подъема 12 м
| 91.14.02-001 | Автомобили бортовые, грузоподъемность до 5 т |  | маш.час | 0.59 | 0.03422 | 786.85 | 26.93 |  | 26.93 | 0 | [7 empty] | Автомобили бортовые, грузоподъемность до 5 т
| 91.17.04-544 | Генераторы бензиновые портативные, мощность до 6 кВт |  | маш.час | 0.81 | 0.04698 | 190.76 | 8.96 |  | 8.96 | 0 | [7 empty] | Генераторы бензиновые портативные, мощность до 6 кВт
8 | ФСБЦ-21.2.01.01-0062 | Провод самонесущий изолированный СИП-4 2х16-0,6/1 |  | 1000 м |  | 0.058 | 47643.6 | 2763.33 |  |  |  | 2763.33 | 0 | 0 |  |  |  | Провод самонесущий изолированный СИП-4 2х16-0,6/1
9 | ГЭСНм08-03-574-02 | Разводка по устройствам и подключение жил кабелей или проводов сечением: до 16 мм2 |  | 100 шт |  | 1.16 | 19307.18 | 22822.31 | 20516.83 | 325.27 | 15.63 | 1964.58 | 34.65 | 0.02 |  |  |  | Разводка по устройствам и подключение жил кабелей или проводов сечением: до 16 мм2
| 1-100-42 | Средний разряд работы 4,2 |  | 4: чел.-ч; 5: 29.87; 6: 34.6492; 7: 592.13; 8: 20516.83; Осн.З/п 9: 20516.83 |  |  |  |  | Средний разряд работы 4,2
| 91.05.05-015 | Краны на автомобильном ходу, грузоподъемность 16 т |  | маш.час | 0.01 | 0.0116 | 2410.39 | 27.96 |  | 27.96 | 0 | [7 empty] | Краны на автомобильном ходу, грузоподъемность 16 т
| 91.14.02-001 | Автомобили бортовые, грузоподъемность до 5 т |  | маш.час | 0.01 | 0.0116 | 786.85 | 9.13 |  | 9.13 | 0 | [7 empty] | Автомобили бортовые, грузоподъемность до 5 т
| 91.21.16-012 | Прессы гидравлические с электроприводом |  | маш.час | 10.54 | 12.2264 | 23.57 | 288.18 |  | 288.18 | 0 | [7 empty] | Прессы гидравлические с электроприводом
| 01.3.01.02-0002 | Вазелин технический |  | 4: кг; 5: 0.1; 6: 0.116; 7: 313.58; 8: 36.38; Мат. 12: 36.38 |  |  |  |  | Вазелин технический
| 01.7.02.09-0002 | Шпагат бумажный, диаметр 2,5 мм |  | 4: кг; 5: 0.05; 6: 0.058; 7: 179.88; 8: 10.43; Мат. 12: 10.43 |  |  |  |  | Шпагат бумажный, диаметр 2,5 мм
| 01.7.06.05-0041 | Ленты изоляционные хлопчатобумажные прорезиненные для электромонтажных и ремонтных работ, цвет черный, ширина 20 мм, толщина 0,35 мм |  | 4: м; 5: 33.33; 6: 38.6628; 7: 5.64; 8: 218.06; Мат. 12: 218.06 |  |  |  |  | Ленты изоляционные хлопчатобумажные прорезиненные для электромонтажных и ремонтных работ, цвет черный, ширина 20 мм, толщина 0,35 мм
| 01.7.06.07-0002 | Ленты монтажные из пластмассы для бандажирования проводов, скрепляются пластмассовыми кнопками, ширина 10 мм |  | 4: 10 м; 5: 1; 6: 1.16; 7: 67.12; 8: 77.86; Мат. 12: 77.86 |  |  |  |  | Ленты монтажные из пластмассы для бандажирования проводов, скрепляются пластмассовыми кнопками, ширина 10 мм
| 01.7.15.03-0042 | Болты с гайками и шайбами строительные |  | 4: кг; 5: 1.24; 6: 1.4384; 7: 197.67; 8: 284.33; Мат. 12: 284.33 |  |  |  |  | Болты с гайками и шайбами строительные
| 01.7.20.04-0005 | Нитки швейные армированные |  | 4: кг; 5: 0.02; 6: 0.0232; 7: 708.21; 8: 16.43; Мат. 12: 16.43 |  |  |  |  | Нитки швейные армированные
| 14.4.03.17-0101 | Лак КФ-965 |  | 4: т; 5: 0.0002; 6: 0.000232; 7: 379885.13; 8: 88.13; Мат. 12: 88.13 |  |  |  |  | Лак КФ-965
| 25.2.01.01-0001 | Бирки-оконцеватели маркировочные А671 |  | 4: 100 шт; 5: 1.02; 6: 1.1832; 7: 695.25; 8: 822.62; Мат. 12: 822.62 |  |  |  |  | Бирки-оконцеватели маркировочные А671
10 | Конъюнктурный анализ | Наконечник герметичный изолированный НИМ 16 (CPTAU 16) |  | шт. |  | 116 | 411 | 47676 |  |  |  | 47676 | 0 | 0 |  |  |  | Наконечник герметичный изолированный НИМ 16 (CPTAU 16)
11 | ГЭСН33-04-018-01 | Прим. Монтаж 3-фазного счетчика с использованием автогидроподъемника |  | 10 шт. |  | 0.5 | 6959.13 | 4500.14 | 2109.25 | 1214.52 | 1020.57 | 155.8 | 3.71 | 1.78 |  |  |  | Прим. Монтаж 3-фазного счетчика с использованием автогидроподъемника
| 1-100-39 | Средний разряд работы 3,9 |  | 4: чел.-ч; 5: 7.42; 6: 3.71; 7: 568.53; 8: 2109.25; Осн.З/п 9: 2109.25 |  |  |  |  | Средний разряд работы 3,9
| 91.06.06-011 | Автогидроподъемники, высота подъема 12 м |  | маш.час | 3.48 | 1.74 | 676.12 | 1176.45 |  | 1176.45 | 0 | [7 empty] | Автогидроподъемники, высота подъема 12 м
| 91.14.02-003 | Автомобили бортовые, грузоподъемность до 10 т |  | маш.час | 0.07 | 0.035 | 1087.68 | 38.07 |  | 38.07 | 0 | [7 empty] | Автомобили бортовые, грузоподъемность до 10 т
| 01.3.01.06-1018 | Смазка ЦИАТИМ-221 |  | 4: кг; 5: 0.3; 6: 0.15; 7: 1038.65; 8: 155.8; Мат. 12: 155.8 |  |  |  |  | Смазка ЦИАТИМ-221
12 | Конъюнктурный анализ | Фобос 3S Трехфазный NB-Fi сплит счетчик электрической энергии(5-100А) |  | шт. |  | 5 | 17357.63 | 86788.15 |  |  |  | 86788.15 | 0 | 0 |  |  |  | Фобос 3S Трехфазный NB-Fi сплит счетчик электрической энергии(5-100А)
13 | Конъюнктурный анализ | ДВ-3 выносной дисплей счетчиков электрической энергии |  | шт. |  | 5 | 4161.67 | 20808.35 |  |  |  | 20808.35 | 0 | 0 |  |  |  | ДВ-3 выносной дисплей счетчиков электрической энергии
14 | ГЭСН33-04-017-01 | Подвеска провода СИП напряжением от 0,4 кВ до 1 кВ на опорах, при 32 опорах на км линии: с использованием автогидроподъемника (без стоимости провода) |  | 1000 м |  | 0.01 | 71369.34 | 858.29 | 535.51 | 178.19 | 144.59 |  | 0.95 | 0.25 |  |  |  | Подвеска провода СИП напряжением от 0,4 кВ до 1 кВ на опорах, при 32 опорах на км линии: с использованием автогидроподъемника (без стоимости провода)
| 2-100-02 | Рабочий 2 разряда |  | 4: чел.-ч; 5: 0.99; 6: 0.0099; 7: 467.7; 8: 4.63; Осн.З/п 9: 4.63 |  |  |  |  | Рабочий 2 разряда
| 2-100-03 | Рабочий 3 разряда |  | 4: чел.-ч; 5: 47.29; 6: 0.4729; 7: 510.61; 8: 241.47; Осн.З/п 9: 241.47 |  |  |  |  | Рабочий 3 разряда
| 2-100-04 | Рабочий 4 разряда |  | 4: чел.-ч; 5: 23.42; 6: 0.2342; 7: 574.97; 8: 134.66; Осн.З/п 9: 134.66 |  |  |  |  | Рабочий 4 разряда
| 2-100-05 | Рабочий 5 разряда |  | 4: чел.-ч; 5: 23.42; 6: 0.2342; 7: 660.78; 8: 154.75; Осн.З/п 9: 154.75 |  |  |  |  | Рабочий 5 разряда
| 91.05.05-015 | Краны на автомобильном ходу, грузоподъемность 16 т |  | маш.час | 0.75 | 0.0075 | 2410.39 | 18.08 |  | 18.08 | 0 | [7 empty] | Краны на автомобильном ходу, грузоподъемность 16 т
| 91.06.03-055 | Лебедки электрические тяговым усилием 19,62 кН (2 т) |  | маш.час | 0.81 | 0.0081 | 20.72 | 0.17 |  | 0.17 | 0 | [7 empty] | Лебедки электрические тяговым усилием 19,62 кН (2 т)
| 91.06.06-011 | Автогидроподъемники, высота подъема 12 м |  | маш.час | 22.74 | 0.2274 | 676.12 | 153.75 |  | 153.75 | 0 | [7 empty] | Автогидроподъемники, высота подъема 12 м
| 91.14.02-001 | Автомобили бортовые, грузоподъемность до 5 т |  | маш.час | 0.59 | 0.0059 | 786.85 | 4.64 |  | 4.64 | 0 | [7 empty] | Автомобили бортовые, грузоподъемность до 5 т
| 91.17.04-544 | Генераторы бензиновые портативные, мощность до 6 кВт |  | маш.час | 0.81 | 0.0081 | 190.76 | 1.55 |  | 1.55 | 0 | [7 empty] | Генераторы бензиновые портативные, мощность до 6 кВт
15 | ФСБЦ-21.2.01.01-0065 | Провод самонесущий изолированный СИП-4 4х16-0,6/1 |  | 1000 м |  | 0.01 | 92328.08 | 923.28 |  |  |  | 923.28 | 0 | 0 |  |  |  | Провод самонесущий изолированный СИП-4 4х16-0,6/1
16 | Конъюнктурный анализ | Зажим прокалывающмй ЗПО 16-95/4-35 (50) |  | шт. |  | 20 | 289.17 | 5783.4 |  |  |  | 5783.4 | 0 | 0 |  |  |  | Зажим прокалывающмй ЗПО 16-95/4-35 (50)
17 | Конъюнктурный анализ | Скрепа-бугель усиленная СУ-20 (COT36) IEK |  | шт |  | 10 | 23 | 230 |  |  |  | 230 | 0 | 0 |  |  |  | Скрепа-бугель усиленная СУ-20 (COT36) IEK
18 | Конъюнктурный анализ | Лента бандажная ЛМ-50 (F 2007, COT37, F207) IEK |  | м |  | 10 | 97 | 970 |  |  |  | 970 | 0 | 0 |  |  |  | Лента бандажная ЛМ-50 (F 2007, COT37, F207) IEK
19 | ГЭСНм10-04-088-01 | Прим. Монтаж комплект базовой станции NB-FI |  | компл |  | 1 | 6356.6 | 6471.59 | 5749.7 |  |  | 721.89 | 10 | 0 |  |  |  | Прим. Монтаж комплект базовой станции NB-FI
| 1-100-40 | Средний разряд работы 4,0 |  | 4: чел.-ч; 5: 10; 6: 10; 7: 574.97; 8: 5749.7; Осн.З/п 9: 5749.7 |  |  |  |  | Средний разряд работы 4,0
| 01.3.03.06-0003 | Кислота соляная техническая |  | 4: кг; 5: 0.01; 6: 0.01; 7: 64.18; 8: 0.64; Мат. 12: 0.64 |  |  |  |  | Кислота соляная техническая
| 01.3.05.17-0002 | Канифоль сосновая |  | 4: кг; 5: 0.05; 6: 0.05; 7: 471.69; 8: 23.58; Мат. 12: 23.58 |  |  |  |  | Канифоль сосновая
| 01.7.02.07-0011 | Прессшпан листовой, марка А |  | 4: кг; 5: 0.2; 6: 0.2; 7: 318.76; 8: 63.75; Мат. 12: 63.75 |  |  |  |  | Прессшпан листовой, марка А
| 01.7.06.05-0042 | Ленты изоляционные из ПВХ для электромонтажных и ремонтных работ, цвет черный, ширина 19 мм, толщина 0,18 мм |  | 4: м; 5: 8.42; 6: 8.42; 7: 4.04; 8: 34.02; Мат. 12: 34.02 |  |  |  |  | Ленты изоляционные из ПВХ для электромонтажных и ремонтных работ, цвет черный, ширина 19 мм, толщина 0,18 мм
| 01.7.20.04-0003 | Нить мешкозашивочная прошивочная полиэфирная из штапельного лавсана (суровая) |  | 4: кг; 5: 0.1; 6: 0.1; 7: 668.99; 8: 66.9; Мат. 12: 66.9 |  |  |  |  | Нить мешкозашивочная прошивочная полиэфирная из штапельного лавсана (суровая)
| 08.1.02.04-0001 | Жесть белая электролитического лужения, толщина 0,22-0,25 мм |  | 4: кг; 5: 0.2; 6: 0.2; 7: 64.24; 8: 12.85; Мат. 12: 12.85 |  |  |  |  | Жесть белая электролитического лужения, толщина 0,22-0,25 мм
| 10.3.02.03-0012 | Припои оловянно-свинцовые бессурьмянистые, марка ПОС40 |  | 4: кг; 5: 0.2; 6: 0.2; 7: 1520.26; 8: 304.05; Мат. 12: 304.05 |  |  |  |  | Припои оловянно-свинцовые бессурьмянистые, марка ПОС40
| 14.4.03.08-0001 | Лак АС-9115 |  | 4: т; 5: 2e-05; 6: 2e-05; 7: 414566.01; 8: 8.29; Мат. 12: 8.29 |  |  |  |  | Лак АС-9115
| 14.4.04.01-0001 | Нитроэмаль НЦ-132К |  | 4: кг; 5: 0.5; 6: 0.5; 7: 185.64; 8: 92.82; Мат. 12: 92.82 |  |  |  |  | Нитроэмаль НЦ-132К
20 | Конъюнктурный анализ | Комплект базовой станции NB-FI |  | шт. |  | 1 | 134550.83 | 134550.83 |  |  |  | 134550.83 | 0 | 0 |  |  |  | Комплект базовой станции NB-FI
21 | ГЭСНм08-03-526-01 | Автомат одно-, двух-, трехполюсный, устанавливаемый на конструкции: на стене или колонне, на ток до 25 А |  | шт |  | 1 | 1083.03 | 1098.27 | 761.83 | 3.33 |  | 333.11 | 1.34 | 0 |  |  |  | Автомат одно-, двух-, трехполюсный, устанавливаемый на конструкции: на стене или колонне, на ток до 25 А
| 1-100-39 | Средний разряд работы 3,9 |  | 4: чел.-ч; 5: 1.34; 6: 1.34; 7: 568.53; 8: 761.83; Осн.З/п 9: 761.83 |  |  |  |  | Средний разряд работы 3,9
| 91.17.04-233 | Аппараты сварочные для ручной дуговой сварки, сварочный ток до 350 А |  | маш.час | 0.108 | 0.108 | 30.85 | 3.33 |  | 3.33 | 0 | [7 empty] | Аппараты сварочные для ручной дуговой сварки, сварочный ток до 350 А
| 01.3.01.02-0002 | Вазелин технический |  | 4: кг; 5: 0.006; 6: 0.006; 7: 313.58; 8: 1.88; Мат. 12: 1.88 |  |  |  |  | Вазелин технический
| 01.7.02.09-0002 | Шпагат бумажный, диаметр 2,5 мм |  | 4: кг; 5: 0.001; 6: 0.001; 7: 179.88; 8: 0.18; Мат. 12: 0.18 |  |  |  |  | Шпагат бумажный, диаметр 2,5 мм
| 01.7.03.04-0001 | Электроэнергия |  | 4: кВт-ч; 5: 0.0208; 6: 0.0208; 7: 6.61; 8: 0.14; Мат. 12: 0.14 |  |  |  |  | Электроэнергия
| 01.7.06.05-0041 | Ленты изоляционные хлопчатобумажные прорезиненные для электромонтажных и ремонтных работ, цвет черный, ширина 20 мм, толщина 0,35 мм |  | 4: м; 5: 1; 6: 1; 7: 5.64; 8: 5.64; Мат. 12: 5.64 |  |  |  |  | Ленты изоляционные хлопчатобумажные прорезиненные для электромонтажных и ремонтных работ, цвет черный, ширина 20 мм, толщина 0,35 мм
| 01.7.11.07-0227 | Электроды сварочные для сварки низколегированных и углеродистых сталей УОНИ 13/45, Э42А, диаметр 4-5 мм |  | 4: кг; 5: 0.07; 6: 0.07; 7: 199.21; 8: 13.94; Мат. 12: 13.94 |  |  |  |  | Электроды сварочные для сварки низколегированных и углеродистых сталей УОНИ 13/45, Э42А, диаметр 4-5 мм
| 01.7.15.03-0042 | Болты с гайками и шайбами строительные |  | 4: кг; 5: 0.049; 6: 0.049; 7: 197.67; 8: 9.69; Мат. 12: 9.69 |  |  |  |  | Болты с гайками и шайбами строительные
| 01.7.15.07-0014 | Дюбели распорные полипропиленовые |  | 4: 100 шт; 5: 0.014; 6: 0.014; 7: 55.06; 8: 0.77; Мат. 12: 0.77 |  |  |  |  | Дюбели распорные полипропиленовые
| 01.7.20.04-0005 | Нитки швейные армированные |  | 4: кг; 5: 0.001; 6: 0.001; 7: 708.21; 8: 0.71; Мат. 12: 0.71 |  |  |  |  | Нитки швейные армированные
| 07.2.07.04-0007 | Конструкции стальные индивидуального изготовления из сортового проката |  | 4: т; 5: 0.001; 6: 0.001; 7: 143179.18; 8: 143.18; Мат. 12: 143.18 |  |  |  |  | Конструкции стальные индивидуального изготовления из сортового проката
| 14.4.02.04-0142 | Краска масляная МА-0115, мумия, сурик железный |  | 4: кг; 5: 0.036; 6: 0.036; 7: 126.21; 8: 4.54; Мат. 12: 4.54 |  |  |  |  | Краска масляная МА-0115, мумия, сурик железный
| 14.4.03.06-0001 | Лак электроизоляционный МЛ-92 |  | 4: кг; 5: 0.006; 6: 0.006; 7: 193.65; 8: 1.16; Мат. 12: 1.16 |  |  |  |  | Лак электроизоляционный МЛ-92
| 20.1.02.23-0082 | Перемычки гибкие, тип ПГС-50 |  | 4: 10 шт; 5: 0.1; 6: 0.1; 7: 1360.35; 8: 136.04; Мат. 12: 136.04 |  |  |  |  | Перемычки гибкие, тип ПГС-50
22 О | ФСБЦ-62.1.01.09-1122 | Выключатель автоматический 2P, 25 А, 4,5 кА, характеристика C |  | 4: шт; 6: 1; 7: 270.64; 8: 270.64; Мат. 13: 0; Мат. 14: 0 |  |  |  | Выключатель автоматический 2P, 25 А, 4,5 кА, характеристика C
23 | ГЭСНм08-02-409-09 | Труба гофрированная ПВХ для защиты проводов и кабелей по установленным конструкциям, по стенам, колоннам, потолкам, основанию пола |  | 100 м |  | 0.2 | 8529.97 | 1739.39 | 1669.63 |  |  | 69.76 | 3.04 | 0 |  |  |  | Труба гофрированная ПВХ для защиты проводов и кабелей по установленным конструкциям, по стенам, колоннам, потолкам, основанию пола
| 1-100-36 | Средний разряд работы 3,6 |  | 4: чел.-ч; 5: 15.2; 6: 3.04; 7: 549.22; 8: 1669.63; Осн.З/п 9: 1669.63 |  |  |  |  | Средний разряд работы 3,6
| 01.7.03.04-0001 | Электроэнергия |  | 4: кВт-ч; 5: 5.3376; 6: 1.0675; 7: 6.61; 8: 7.06; Мат. 12: 7.06 |  |  |  |  | Электроэнергия
| 01.7.15.07-0152 | Дюбели пластмассовые с шурупами, диаметр 6 мм, длина 35 мм, диаметр шурупа 3,5 мм, длина шурупа 50 мм |  | 4: 100 шт; 5: 1.75; 6: 0.35; 7: 83.74; 8: 29.31; Мат. 12: 29.31 |  |  |  |  | Дюбели пластмассовые с шурупами, диаметр 6 мм, длина 35 мм, диаметр шурупа 3,5 мм, длина шурупа 50 мм
24 | ФСБЦ-08.1.02.13-0007 | Рукав металлический из стальной оцинкованной ленты, негерметичный, простого профиля, РЗ-ЦХ, диаметр условного прохода 20 мм |  | м |  | 20 | 67.17 | 1343.4 |  |  |  | 1343.4 | 0 | 0 |  |  |  | Рукав металлический из стальной оцинкованной ленты, негерметичный, простого профиля, РЗ-ЦХ, диаметр условного прохода 20 мм
25 | ФСБЦ-21.2.03.03-1066 | Провод силовой гибкий с медными жилами ПВСнг-LS 3х2,5-660 |  | 1000 м |  | 0.02 | 113224.76 | 2264.5 |  |  |  | 2264.5 | 0 | 0 |  |  |  | Провод силовой гибкий с медными жилами ПВСнг-LS 3х2,5-660
26 | Конъюнктурный анализ | Ленточная хомут-стяжка Gigant 4,8x200 черный 100 шт |  | шт. |  | 1 | 210 | 210 |  |  |  | 210 | 0 | 0 |  |  |  | Ленточная хомут-стяжка Gigant 4,8x200 черный 100 шт
Итоги по разделу 1 : | [19 empty] | Итоги по разделу 1 :
Итого прямые затраты (справочно) |  |  |  | 8: 850429.99 | [6 empty] | Итого прямые затраты (справочно)
в том числе: | [20 empty] | в том числе:
Оплата труда рабочих |  |  |  | 8: 53664.48 | [6 empty] | Оплата труда рабочих
Эксплуатация машин |  |  |  | 8: 10351.34 | [6 empty] | Эксплуатация машин
Оплата труда машинистов (Отм) |  |  |  | 8: 8342.37 | [6 empty] | Оплата труда машинистов (Отм)
Материалы |  |  |  | 8: 778071.8 | [6 empty] | Материалы
Строительные работы |  |  |  | 8: 864762.1 | [6 empty] | Строительные работы
в том числе: | [20 empty] | в том числе:
оплата труда |  |  |  | 8: 24966.49 | [6 empty] | оплата труда
эксплуатация машин и механизмов |  |  |  | 8: 10022.74 | [6 empty] | эксплуатация машин и механизмов
оплата труда машинистов (Отм) |  |  |  | 8: 8326.74 | [6 empty] | оплата труда машинистов (Отм)
материалы |  |  |  | 8: 770174.56 | [6 empty] | материалы
накладные расходы |  |  |  | 8: 34292.02 | [6 empty] | накладные расходы
сметная прибыль |  |  |  | 8: 16979.55 | [6 empty] | сметная прибыль
Монтажные работы |  |  |  | 8: 79435.62 | [6 empty] | Монтажные работы
в том числе: | [20 empty] | в том числе:
оплата труда |  |  |  | 8: 28697.99 | [6 empty] | оплата труда
эксплуатация машин и механизмов |  |  |  | 8: 328.6 | [6 empty] | эксплуатация машин и механизмов
оплата труда машинистов (Отм) |  |  |  | 8: 15.63 | [6 empty] | оплата труда машинистов (Отм)
материалы |  |  |  | 8: 7897.24 | [6 empty] | материалы
накладные расходы |  |  |  | 8: 27737.23 | [6 empty] | накладные расходы
сметная прибыль |  |  |  | 8: 14758.93 | [6 empty] | сметная прибыль
Оборудование |  |  |  | 8: 270.64 | [6 empty] | Оборудование
Инженерное оборудование |  |  |  | 8: 270.64 | [6 empty] | Инженерное оборудование
Итого ФОТ (справочно) |  |  |  | 8: 62006.85 | [6 empty] | Итого ФОТ (справочно)
Итого накладные расходы (справочно) |  |  |  | 8: 62029.25 | [6 empty] | Итого накладные расходы (справочно)
Итого сметная прибыль (справочно) |  |  |  | 8: 31738.48 | [6 empty] | Итого сметная прибыль (справочно)
Итого по разделу 1 |  |  |  | 8: 944468.36; Мат. 13: 94.9994; Мат. 14: 14.4877 | [7 empty] | Итого по разделу 1
справочно: | [20 empty] | справочно:
Затраты труда рабочих |  |  |  | 6: 94,99936 | [8 empty] | Затраты труда рабочих
Затраты труда машинистов |  |  |  | 6: 14,48772 | [8 empty] | Затраты труда машинистов
Итоги по смете: | [23 empty] | Итоги по смете:
Итого прямые затраты (справочно) |  |  |  | 8: 850429.99 | [10 empty] | Итого прямые затраты (справочно)
в том числе: | [24 empty] | в том числе:
Оплата труда рабочих |  |  |  | 8: 53664.48 | [10 empty] | Оплата труда рабочих
Эксплуатация машин |  |  |  | 8: 10351.34 | [10 empty] | Эксплуатация машин
Оплата труда машинистов (Отм) |  |  |  | 8: 8342.37 | [10 empty] | Оплата труда машинистов (Отм)
Материалы |  |  |  | 8: 778071.8 | [10 empty] | Материалы
Строительные работы |  |  |  | 8: 864762.1 | [10 empty] | Строительные работы
в том числе: | [24 empty] | в том числе:
оплата труда |  |  |  | 8: 24966.49 | [10 empty] | оплата труда
эксплуатация машин и механизмов |  |  |  | 8: 10022.74 | [10 empty] | эксплуатация машин и механизмов
оплата труда машинистов (Отм) |  |  |  | 8: 8326.74 | [10 empty] | оплата труда машинистов (Отм)
материалы |  |  |  | 8: 770174.56 | [10 empty] | материалы
накладные расходы |  |  |  | 8: 34292.02 | [10 empty] | накладные расходы
сметная прибыль |  |  |  | 8: 16979.55 | [10 empty] | сметная прибыль
Монтажные работы |  |  |  | 8: 79435.62 | [10 empty] | Монтажные работы
в том числе: | [24 empty] | в том числе:
оплата труда |  |  |  | 8: 28697.99 | [10 empty] | оплата труда
эксплуатация машин и механизмов |  |  |  | 8: 328.6 | [10 empty] | эксплуатация машин и механизмов
оплата труда машинистов (Отм) |  |  |  | 8: 15.63 | [10 empty] | оплата труда машинистов (Отм)
материалы |  |  |  | 8: 7897.24 | [10 empty] | материалы
накладные расходы |  |  |  | 8: 27737.23 | [10 empty] | накладные расходы
сметная прибыль |  |  |  | 8: 14758.93 | [10 empty] | сметная прибыль
Оборудование |  |  |  | 8: 270.64 | [10 empty] | Оборудование
Инженерное оборудование |  |  |  | 8: 270.64 | [10 empty] | Инженерное оборудование
Итого |  |  |  | 8: 944468.36 | [11 empty] | Итого
Итого ФОТ (справочно) |  |  |  | 8: 62006.85 | [10 empty] | Итого ФОТ (справочно)
Итого накладные расходы (справочно) |  |  |  | 8: 62029.25 | [10 empty] | Итого накладные расходы (справочно)
Итого сметная прибыль (справочно) |  |  |  | 8: 31738.48 | [10 empty] | Итого сметная прибыль (справочно)
С учетом индексов дефляторов на год исполнения - 2026 |  |  |  | 8: 49707 | [10 empty] | С учетом индексов дефляторов на год исполнения - 2026
Итого с учетом доп. работ и затрат |  |  |  | 8: 994175.36 | [11 empty] | Итого с учетом доп. работ и затрат
НДС 20% |  |  |  | 8: 218718.5792 | [10 empty] | НДС 20%
ВСЕГО по смете |  |  |  | 8: 1212893.9392; Мат. 13: 94.9994; Мат. 14: 14.4877 | [11 empty] | ВСЕГО по смете
справочно: | [24 empty] | справочно:
Затраты труда рабочих |  |  |  | 6: 94,99936 | [12 empty] | Затраты труда рабочих
Затраты труда машинистов |  |  |  | 6: 14,48772 | [12 empty] | Затраты труда машинистов
| Составил: инженер - сметчик |  |  | 7: Р.Р. Димухаметов
[должность, подпись (инициалы, фамилия)]
| Проверил: Начальник отдела КСиИ |  |  | 7: В.А.Козулин
[должность, подпись (инициалы, фамилия)]