## 2026. 1905 с ИД 1704 Капитальны
УТВЕРЖДАЮ:
"____" ________________ 2025 года
д. Сым
(наименование стройки)
ЛОКАЛЬНЫЙ РЕСУРСНЫЙ СМЕТНЫЙ РАСЧЕТ
(локальная смета)
Модернизация линии электропередачи напряжением 0,4 кВ, имеющий кадастровый номер 24:12:0000000:6507, в селе Сым Енисейского района, от ДЭС по адресу ул. Лесная, д. 4 по территории всего населенного пункта, протяженностью 4 840 метров, с заменой устаревших деревянных опор на железобетонные типа СВ в количестве 98 штук, с заменой, в связи с износом и механической усталостью, неизолированного сталеалюминиевого провода (АС-35) на самонесущий изолированный провод (СИП-4) общей длиной 4 840 метров | [14 empty] | на 2026. 1905 с ИД 1704 Капитальный ремонт ВЛ 0,4 кВ д. Сым,
(наименование работ и затрат, наименование объекта)
Основание:
| Сметная стоимость |  | 10052.3097 | тыс.руб.
| строительных работ |  | 6995.193 | тыс.руб.
| монтажных работ |  | 829.687 | тыс.руб.
| Средства на оплату труда |  | 1098.743 | тыс.руб.
| Сметная трудоемкость |  | 1407.9 | чел.час
| Трудозатраты механизаторов |  | 546.08 | чел.час
№ п/п | Обоснование | Наименование работ и затрат |  | Единица измерения | Количество |  | Сметная стоимость в текущих (прогнозных) ценах, руб. | [5 empty] | Т/з осн. раб. Всего | Т/з мех. Всего
[5 empty] | на ед. | всего | на ед. | Всего | В том числе
[9 empty] | Осн.З/п | Эк.Маш | З/пМех | Мат.
1 | 2 | 3 |  | 4 | 5 | 6 | 7 | 8 | 9 | 10 | 11 | 12 | 13 | 14
Раздел 1. Новый раздел | [15 empty] | Раздел 1. Новый раздел
Демонтажные работы | [16 empty] | Демонтажные работы
1 | ГЭСН33-04-040-01 | Демонтаж: 3-х проводов ВЛ 0,38 кВ с одной опоры |  | шт |  | 97 | 903.59 | 110194.5 | 60977.82 | 26670.67 | 22546.01 |  | 123.19 | 39.77 |  |  |  | Демонтаж: 3-х проводов ВЛ 0,38 кВ с одной опоры
| 1-100-28 | Средний разряд работы 2,8 |  | 4: чел.-ч; 5: 1.27; 6: 123.19; 7: 494.99; 8: 60977.82; Осн.З/п 9: 60977.82 |  |  |  |  | Средний разряд работы 2,8
| 91.06.06-011 | Автогидроподъемники, высота подъема 12 м |  | маш.-ч | 0.35 | 33.95 | 655.32 | 22248.11 |  | 22248.11 | 0 | [7 empty] | Автогидроподъемники, высота подъема 12 м
| 91.14.02-001 | Автомобили бортовые, грузоподъемность до 5 т |  | маш.-ч | 0.06 | 5.82 | 759.89 | 4422.56 |  | 4422.56 | 0 | [7 empty] | Автомобили бортовые, грузоподъемность до 5 т
2 | ГЭСН33-04-042-04 | Демонтаж опор ВЛ 0,38-10 кВ: с приставками одностоечных |  | шт |  | 90 | 4250.1 | 446553.94 | 59726.09 | 322783.33 | 64044.52 |  | 111.6 | 99 |  |  |  | Демонтаж опор ВЛ 0,38-10 кВ: с приставками одностоечных
| 1-100-35 | Средний разряд работы 3,5 |  | 4: чел.-ч; 5: 1.24; 6: 111.6; 7: 535.18; 8: 59726.09; Осн.З/п 9: 59726.09 |  |  |  |  | Средний разряд работы 3,5
| 91.04.01-031 | Машины бурильно-крановые на автомобильном ходу, диаметр бурения до 800 мм, глубина бурения до 5 м |  | маш.-ч | 1.04 | 93.6 | 3404.7 | 318679.92 |  | 318679.92 | 0 | [7 empty] | Машины бурильно-крановые на автомобильном ходу, диаметр бурения до 800 мм, глубина бурения до 5 м
| 91.14.02-001 | Автомобили бортовые, грузоподъемность до 5 т |  | маш.-ч | 0.06 | 5.4 | 759.89 | 4103.41 |  | 4103.41 | 0 | [7 empty] | Автомобили бортовые, грузоподъемность до 5 т
3 | ГЭСН33-04-042-05 | Демонтаж опор ВЛ 0,38-10 кВ: с приставками одностоечных с подкосом |  | шт |  | 7 | 6886.27 | 58144.36 | 9890.13 | 38313.69 | 9940.54 |  | 18.48 | 16.03 |  |  |  | Демонтаж опор ВЛ 0,38-10 кВ: с приставками одностоечных с подкосом
| 1-100-35 | Средний разряд работы 3,5 |  | 4: чел.-ч; 5: 2.64; 6: 18.48; 7: 535.18; 8: 9890.13; Осн.З/п 9: 9890.13 |  |  |  |  | Средний разряд работы 3,5
| 91.04.01-031 | Машины бурильно-крановые на автомобильном ходу, диаметр бурения до 800 мм, глубина бурения до 5 м |  | маш.-ч | 1.44 | 10.08 | 3404.7 | 34319.38 |  | 34319.38 | 0 | [7 empty] | Машины бурильно-крановые на автомобильном ходу, диаметр бурения до 800 мм, глубина бурения до 5 м
| 91.06.06-011 | Автогидроподъемники, высота подъема 12 м |  | маш.-ч | 0.72 | 5.04 | 655.32 | 3302.81 |  | 3302.81 | 0 | [7 empty] | Автогидроподъемники, высота подъема 12 м
| 91.14.02-001 | Автомобили бортовые, грузоподъемность до 5 т |  | маш.-ч | 0.13 | 0.91 | 759.89 | 691.5 |  | 691.5 | 0 | [7 empty] | Автомобили бортовые, грузоподъемность до 5 т
4 | ГЭСН33-04-013-06 | Устройство ответвлений от ВЛ 0,38 кВ к зданиям: вручную при количестве проводов в ответвлении 4 |  | ответвление |  | 1 | 1763.97 | 960.71 | 841.3 | 68.39 | 51.02 |  | 1.57 | 0.09 |  |  |  | Устройство ответвлений от ВЛ 0,38 кВ к зданиям: вручную при количестве проводов в ответвлении 4
| 1-100-35 | Средний разряд работы 3,5 |  | 4: чел.-ч; 5: 1.572; 6: 1.572; 7: 535.18; 8: 841.3; Осн.З/п 9: 841.3 |  |  |  |  | Средний разряд работы 3,5
| 91.14.02-001 | Автомобили бортовые, грузоподъемность до 5 т |  | маш.-ч | 0.09 | 0.09 | 759.89 | 68.39 |  | 68.39 | 0 | [7 empty] | Автомобили бортовые, грузоподъемность до 5 т
| 01.3.01.06-0038 | Смазка защитная электросетевая |  | 4: кг; 5: 0; 6: 0; 7: 495.64; 8: 0; Мат. 12: 0 |  |  |  |  | Смазка защитная электросетевая
5 | ГЭСН33-04-013-05 | Устройство ответвлений от ВЛ 0,38 кВ к зданиям: вручную при количестве проводов в ответвлении 2 |  | ответвление |  | 55 | 939.88 | 30877.21 | 27374.46 | 2006.11 | 1496.64 |  | 51.15 | 2.64 |  |  |  | Устройство ответвлений от ВЛ 0,38 кВ к зданиям: вручную при количестве проводов в ответвлении 2
| 1-100-35 | Средний разряд работы 3,5 |  | 4: чел.-ч; 5: 0.93; 6: 51.15; 7: 535.18; 8: 27374.46; Осн.З/п 9: 27374.46 |  |  |  |  | Средний разряд работы 3,5
| 91.14.02-001 | Автомобили бортовые, грузоподъемность до 5 т |  | маш.-ч | 0.048 | 2.64 | 759.89 | 2006.11 |  | 2006.11 | 0 | [7 empty] | Автомобили бортовые, грузоподъемность до 5 т
| 01.3.01.06-0038 | Смазка защитная электросетевая |  | 4: кг; 5: 0; 6: 0; 7: 495.64; 8: 0; Мат. 12: 0 |  |  |  |  | Смазка защитная электросетевая
Монтажные работы | [16 empty] | Монтажные работы
6 | ГЭСН33-04-003-01 | Установка железобетонных опор ВЛ 0,38; 6-10 кВ с траверсами без приставок: одностоечных |  | шт |  | 64 | 4235.23 | 306303.05 | 102324.44 | 157412.8 | 35248.22 | 11317.59 | 195.84 | 55.68 |  |  |  | Установка железобетонных опор ВЛ 0,38; 6-10 кВ с траверсами без приставок: одностоечных
| 1-100-33 | Средний разряд работы 3,3 |  | 4: чел.-ч; 5: 3.06; 6: 195.84; 7: 522.49; 8: 102324.44; Осн.З/п 9: 102324.44 |  |  |  |  | Средний разряд работы 3,3
| 91.04.01-031 | Машины бурильно-крановые на автомобильном ходу, диаметр бурения до 800 мм, глубина бурения до 5 м |  | маш.-ч | 0.68 | 43.52 | 3404.7 | 148172.54 |  | 148172.54 | 0 | [7 empty] | Машины бурильно-крановые на автомобильном ходу, диаметр бурения до 800 мм, глубина бурения до 5 м
| 91.14.02-001 | Автомобили бортовые, грузоподъемность до 5 т |  | маш.-ч | 0.19 | 12.16 | 759.89 | 9240.26 |  | 9240.26 | 0 | [7 empty] | Автомобили бортовые, грузоподъемность до 5 т
| 01.3.01.06-0038 | Смазка защитная электросетевая |  | 4: кг; 5: 0.1; 6: 6.4; 7: 495.64; 8: 3172.1; Мат. 12: 3172.1 |  |  |  |  | Смазка защитная электросетевая
| 01.3.01.06-0051 | Смазка солидол жировой Ж |  | 4: кг; 5: 0.03; 6: 1.92; 7: 121.74; 8: 233.74; Мат. 12: 233.74 |  |  |  |  | Смазка солидол жировой Ж
| 01.7.20.08-0051 | Ветошь хлопчатобумажная цветная |  | 4: кг; 5: 0.02; 6: 1.28; 7: 97.07; 8: 124.25; Мат. 12: 124.25 |  |  |  |  | Ветошь хлопчатобумажная цветная
| 14.4.02.04-0182 | Краска масляная МА-15, цветная |  | 4: т; 5: 0.0004; 6: 0.0256; 7: 93123.39; 8: 2383.96; Мат. 12: 2383.96 |  |  |  |  | Краска масляная МА-15, цветная
| 14.4.03.03-0102 | Лак битумный БТ-577 |  | 4: т; 5: 0.0001; 6: 0.0064; 7: 120031.47; 8: 768.2; Мат. 12: 768.2 |  |  |  |  | Лак битумный БТ-577
| 20.2.02.04-0006 | Колпачки полиэтиленовые К-6 |  | 4: 100 шт; 5: 0.06; 6: 3.84; 7: 1207.12; 8: 4635.34; Мат. 12: 4635.34 |  |  |  |  | Колпачки полиэтиленовые К-6
7 | ГЭСН33-04-003-02 | Установка железобетонных опор ВЛ 0,38; 6-10 кВ с траверсами без приставок: одностоечных с одним подкосом |  | шт |  | 34 | 9052.8 | 350948.53 | 106232.67 | 195550.18 | 43153.21 | 6012.47 | 203.32 | 68 |  |  |  | Установка железобетонных опор ВЛ 0,38; 6-10 кВ с траверсами без приставок: одностоечных с одним подкосом
| 1-100-33 | Средний разряд работы 3,3 |  | 4: чел.-ч; 5: 5.98; 6: 203.32; 7: 522.49; 8: 106232.67; Осн.З/п 9: 106232.67 |  |  |  |  | Средний разряд работы 3,3
| 91.04.01-031 | Машины бурильно-крановые на автомобильном ходу, диаметр бурения до 800 мм, глубина бурения до 5 м |  | маш.-ч | 1.6 | 54.4 | 3404.7 | 185215.68 |  | 185215.68 | 0 | [7 empty] | Машины бурильно-крановые на автомобильном ходу, диаметр бурения до 800 мм, глубина бурения до 5 м
| 91.14.02-001 | Автомобили бортовые, грузоподъемность до 5 т |  | маш.-ч | 0.4 | 13.6 | 759.89 | 10334.5 |  | 10334.5 | 0 | [7 empty] | Автомобили бортовые, грузоподъемность до 5 т
| 01.3.01.06-0038 | Смазка защитная электросетевая |  | 4: кг; 5: 0.1; 6: 3.4; 7: 495.64; 8: 1685.18; Мат. 12: 1685.18 |  |  |  |  | Смазка защитная электросетевая
| 01.3.01.06-0051 | Смазка солидол жировой Ж |  | 4: кг; 5: 0.03; 6: 1.02; 7: 121.74; 8: 124.17; Мат. 12: 124.17 |  |  |  |  | Смазка солидол жировой Ж
| 01.7.20.08-0051 | Ветошь хлопчатобумажная цветная |  | 4: кг; 5: 0.02; 6: 0.68; 7: 97.07; 8: 66.01; Мат. 12: 66.01 |  |  |  |  | Ветошь хлопчатобумажная цветная
| 14.4.02.04-0182 | Краска масляная МА-15, цветная |  | 4: т; 5: 0.0004; 6: 0.0136; 7: 93123.39; 8: 1266.48; Мат. 12: 1266.48 |  |  |  |  | Краска масляная МА-15, цветная
| 14.4.03.03-0102 | Лак битумный БТ-577 |  | 4: т; 5: 0.0001; 6: 0.0034; 7: 120031.47; 8: 408.11; Мат. 12: 408.11 |  |  |  |  | Лак битумный БТ-577
| 20.2.02.04-0006 | Колпачки полиэтиленовые К-6 |  | 4: 100 шт; 5: 0.06; 6: 2.04; 7: 1207.12; 8: 2462.52; Мат. 12: 2462.52 |  |  |  |  | Колпачки полиэтиленовые К-6
8 | ФСБЦ-05.1.02.07-0070 | Стойки опор железобетонные, объем до 0,5 м3, бетон В30, расход арматуры от 150 до 200 кг/м3 |  | м3 |  | 46.06 | 29393.51 | 1353865.07 |  |  |  | 1353865.07 | 0 | 0 |  |  |  | Стойки опор железобетонные, объем до 0,5 м3, бетон В30, расход арматуры от 150 до 200 кг/м3
|  | Объем=0,47*98 | [17 empty] | Объем=0,47*98
9 | ФСБЦ-05.1.02.07-0070 | Стойки опор железобетонные, объем до 0,5 м3, бетон В30, расход арматуры от 150 до 200 кг/м3 |  | м3 |  | 12.58 | 29393.51 | 369770.36 |  |  |  | 369770.36 | 0 | 0 |  |  |  | Стойки опор железобетонные, объем до 0,5 м3, бетон В30, расход арматуры от 150 до 200 кг/м3
|  | Объем=0,37*34 | [17 empty] | Объем=0,37*34
10 | ГЭСН33-04-016-02 | Развозка конструкций и материалов опор ВЛ 0,38-10 кВ по трассе: одностоечных железобетонных опор |  | шт |  | 132 | 953.55 | 167954.27 | 28011.98 | 97857.31 | 42084.98 |  | 58.08 | 63.36 |  |  |  | Развозка конструкций и материалов опор ВЛ 0,38-10 кВ по трассе: одностоечных железобетонных опор
|  | Объем=98+34 | [17 empty] | Объем=98+34
| 1-100-25 | Средний разряд работы 2,5 |  | 4: чел.-ч; 5: 0.44; 6: 58.08; 7: 482.3; 8: 28011.98; Осн.З/п 9: 28011.98 |  |  |  |  | Средний разряд работы 2,5
| 91.05.05-015 | Краны на автомобильном ходу, грузоподъемность 16 т |  | маш.-ч | 0.24 | 31.68 | 2328.79 | 73776.07 |  | 73776.07 | 0 | [7 empty] | Краны на автомобильном ходу, грузоподъемность 16 т
| 91.15.01-001 | Прицепы тракторные, грузоподъемность до 2 т |  | маш.-ч | 0.24 | 31.68 | 18.47 | 585.13 |  | 585.13 | 0 | [7 empty] | Прицепы тракторные, грузоподъемность до 2 т
| 91.15.03-014 | Тракторы на пневмоколесном ходу, мощность 59 кВт (80 л.с.) |  | маш.-ч | 0.24 | 31.68 | 741.67 | 23496.11 |  | 23496.11 | 0 | [7 empty] | Тракторы на пневмоколесном ходу, мощность 59 кВт (80 л.с.)
11 | ГЭСН33-04-016-05 | Развозка конструкций и материалов опор ВЛ 0,38-10 кВ по трассе: материалов оснастки одностоечных опор |  | шт |  | 64 | 227 | 19607.16 | 7716.8 | 6810.85 | 5079.51 |  | 16 | 8.96 |  |  |  | Развозка конструкций и материалов опор ВЛ 0,38-10 кВ по трассе: материалов оснастки одностоечных опор
| 1-100-25 | Средний разряд работы 2,5 |  | 4: чел.-ч; 5: 0.25; 6: 16; 7: 482.3; 8: 7716.8; Осн.З/п 9: 7716.8 |  |  |  |  | Средний разряд работы 2,5
| 91.15.01-001 | Прицепы тракторные, грузоподъемность до 2 т |  | маш.-ч | 0.14 | 8.96 | 18.47 | 165.49 |  | 165.49 | 0 | [7 empty] | Прицепы тракторные, грузоподъемность до 2 т
| 91.15.03-014 | Тракторы на пневмоколесном ходу, мощность 59 кВт (80 л.с.) |  | маш.-ч | 0.14 | 8.96 | 741.67 | 6645.36 |  | 6645.36 | 0 | [7 empty] | Тракторы на пневмоколесном ходу, мощность 59 кВт (80 л.с.)
12 | ГЭСН33-04-016-06 | Развозка конструкций и материалов опор ВЛ 0,38-10 кВ по трассе: материалов оснастки сложных опор |  | шт |  | 34 | 266.32 | 12138.61 | 4919.46 | 4135.16 | 3083.99 |  | 10.2 | 5.44 |  |  |  | Развозка конструкций и материалов опор ВЛ 0,38-10 кВ по трассе: материалов оснастки сложных опор
| 1-100-25 | Средний разряд работы 2,5 |  | 4: чел.-ч; 5: 0.3; 6: 10.2; 7: 482.3; 8: 4919.46; Осн.З/п 9: 4919.46 |  |  |  |  | Средний разряд работы 2,5
| 91.15.01-001 | Прицепы тракторные, грузоподъемность до 2 т |  | маш.-ч | 0.16 | 5.44 | 18.47 | 100.48 |  | 100.48 | 0 | [7 empty] | Прицепы тракторные, грузоподъемность до 2 т
| 91.15.03-014 | Тракторы на пневмоколесном ходу, мощность 59 кВт (80 л.с.) |  | маш.-ч | 0.16 | 5.44 | 741.67 | 4034.68 |  | 4034.68 | 0 | [7 empty] | Тракторы на пневмоколесном ходу, мощность 59 кВт (80 л.с.)
13 | ГЭСНм08-02-305-02 | Крюк стенной: одинарный |  | шт |  | 157 | 1639.85 | 314239.55 | 89271.22 | 168185.21 | 54997.7 | 1785.42 | 164.85 | 72.22 |  |  |  | Крюк стенной: одинарный
|  | Объем=34+123 | [17 empty] | Объем=34+123
| 1-100-36 | Средний разряд работы 3,6 |  | 4: чел.-ч; 5: 1.05; 6: 164.85; 7: 541.53; 8: 89271.22; Осн.З/п 9: 89271.22 |  |  |  |  | Средний разряд работы 3,6
| 91.05.05-015 | Краны на автомобильном ходу, грузоподъемность 16 т |  | маш.-ч | 0.46 | 72.22 | 2328.79 | 168185.21 |  | 168185.21 | 0 | [7 empty] | Краны на автомобильном ходу, грузоподъемность 16 т
14 | ТЦ_103_24_2456989756_02.09.2024_02_24 | Кронштейн УЗ |  | шт |  | 34 | 3000 | 102000 |  |  |  | 102000 | 0 | 0 |  |  |  | Кронштейн УЗ
15 | ТЦ_101_24_2456986525_02.10.2024_02_95 | Крюк монтажный ВК CF 16 |  | шт |  | 123 | 280 | 34440 |  |  |  | 34440 | 0 | 0 |  |  |  | Крюк монтажный ВК CF 16
16 | ГЭСН33-04-017-01 | Подвеска провода СИП напряжением от 0,4 кВ до 1 кВ на опорах, при 32 опорах на км линии: с использованием автогидроподъемника |  | 1000 м |  | 2.91 | 70074.56 | 245402.95 | 153649.61 | 50267.35 | 41485.99 |  | 276.8 | 72.43 |  |  |  | Подвеска провода СИП-2 напряжением от 0,4 кВ до 1 кВ на опорах, при 32 опорах на км линии: с использованием автогидроподъемника
|  | Объем=(620+2000+290) / 1000 | [17 empty] | Объем=(620+2000+290) / 1000
| 2-100-02 | Рабочий 2 разряда |  | 4: чел.-ч; 5: 0.99; 6: 2.8809; 7: 461.15; 8: 1328.53; Осн.З/п 9: 1328.53 |  |  |  |  | Рабочий 2 разряда
| 2-100-03 | Рабочий 3 разряда |  | 4: чел.-ч; 5: 47.29; 6: 137.6139; 7: 503.45; 8: 69281.72; Осн.З/п 9: 69281.72 |  |  |  |  | Рабочий 3 разряда
| 2-100-04 | Рабочий 4 разряда |  | 4: чел.-ч; 5: 23.42; 6: 68.1522; 7: 566.91; 8: 38636.16; Осн.З/п 9: 38636.16 |  |  |  |  | Рабочий 4 разряда
| 2-100-05 | Рабочий 5 разряда |  | 4: чел.-ч; 5: 23.42; 6: 68.1522; 7: 651.53; 8: 44403.2; Осн.З/п 9: 44403.2 |  |  |  |  | Рабочий 5 разряда
| 91.05.05-015 | Краны на автомобильном ходу, грузоподъемность 16 т |  | маш.-ч | 0.75 | 2.1825 | 2328.79 | 5082.58 |  | 5082.58 | 0 | [7 empty] | Краны на автомобильном ходу, грузоподъемность 16 т
| 91.06.03-055 | Лебедки электрические тяговым усилием 19,62 кН (2 т) |  | маш.-ч | 0.81 | 2.3571 | 20.38 | 48.04 |  | 48.04 | 0 | [7 empty] | Лебедки электрические тяговым усилием 19,62 кН (2 т)
| 91.06.06-011 | Автогидроподъемники, высота подъема 12 м |  | маш.-ч | 22.74 | 66.1734 | 655.32 | 43364.75 |  | 43364.75 | 0 | [7 empty] | Автогидроподъемники, высота подъема 12 м
| 91.14.02-001 | Автомобили бортовые, грузоподъемность до 5 т |  | маш.-ч | 0.59 | 1.7169 | 759.89 | 1304.66 |  | 1304.66 | 0 | [7 empty] | Автомобили бортовые, грузоподъемность до 5 т
| 91.17.04-544 | Генераторы бензиновые портативные, мощность до 6 кВт |  | маш.-ч | 0.81 | 2.3571 | 198.26 | 467.32 |  | 467.32 | 0 | [7 empty] | Генераторы бензиновые портативные, мощность до 6 кВт
17 | ТЦ_101_24_2460088400_03.09.2024_02_178 | Провод СИП-4 4х50+1х16 |  | м |  | 620 | 341.67 | 211835.4 |  |  |  | 211835.4 | 0 | 0 |  |  |  | Провод СИП-4 4х50+1х16-0.6/1
18 | ТЦ_101_24_2460088400_03.09.2024_02_177 | Провод СИП-4 4х35+1х16 |  | м |  | 2000 | 380 | 760000 |  |  |  | 760000 | 0 | 0 |  |  |  | Провод СИП-4 4х35+1х16-0.6/1
19 | ТЦ_101_24_2460088400_03.09.2024_02_179 | Провод СИП-4 4х25+1х16 |  | м |  | 290 | 237.5 | 68875 |  |  |  | 68875 | 0 | 0 |  |  |  | Провод СИП-4 4х25+1х16-0.6/1
20 | ГЭСН33-04-013-06 | Устройство ответвлений от ВЛ 0,38 кВ к зданиям: вручную при количестве проводов в ответвлении 4 |  | ответвление |  | 1 | 1763.97 | 1849.01 | 1402.17 | 113.98 | 85.04 | 247.82 | 2.62 | 0.15 |  |  |  | Устройство ответвлений от ВЛ 0,38 кВ к зданиям: вручную при количестве проводов в ответвлении 4
| 1-100-35 | Средний разряд работы 3,5 |  | 4: чел.-ч; 5: 2.62; 6: 2.62; 7: 535.18; 8: 1402.17; Осн.З/п 9: 1402.17 |  |  |  |  | Средний разряд работы 3,5
| 91.14.02-001 | Автомобили бортовые, грузоподъемность до 5 т |  | маш.-ч | 0.15 | 0.15 | 759.89 | 113.98 |  | 113.98 | 0 | [7 empty] | Автомобили бортовые, грузоподъемность до 5 т
| 01.3.01.06-0038 | Смазка защитная электросетевая |  | 4: кг; 5: 0.5; 6: 0.5; 7: 495.64; 8: 247.82; Мат. 12: 247.82 |  |  |  |  | Смазка защитная электросетевая
21 | ТЦ_101_24_2460088400_03.09.2024_02_180 | Провод СИП-4 4х16 |  | м |  | 430 | 211.67 | 91018.1 |  |  |  | 91018.1 | 0 | 0 |  |  |  | Провод СИП-4 4х16-0.6/1
22 | ГЭСН33-04-013-05 | Устройство ответвлений от ВЛ 0,38 кВ к зданиям: вручную при количестве проводов в ответвлении 2 |  | ответвление |  | 55 | 939.88 | 54188.04 | 45624.1 | 3343.52 | 2494.4 | 2726.02 | 85.25 | 4.4 |  |  |  | Устройство ответвлений от ВЛ 0,38 кВ к зданиям: вручную при количестве проводов в ответвлении 2
| 1-100-35 | Средний разряд работы 3,5 |  | 4: чел.-ч; 5: 1.55; 6: 85.25; 7: 535.18; 8: 45624.1; Осн.З/п 9: 45624.1 |  |  |  |  | Средний разряд работы 3,5
| 91.14.02-001 | Автомобили бортовые, грузоподъемность до 5 т |  | маш.-ч | 0.08 | 4.4 | 759.89 | 3343.52 |  | 3343.52 | 0 | [7 empty] | Автомобили бортовые, грузоподъемность до 5 т
| 01.3.01.06-0038 | Смазка защитная электросетевая |  | 4: кг; 5: 0.1; 6: 5.5; 7: 495.64; 8: 2726.02; Мат. 12: 2726.02 |  |  |  |  | Смазка защитная электросетевая
23 | ТЦ_101_24_2460088400_03.09.2024_02_181 | Провод СИП-4 2х16 |  | м |  | 1500 | 157.5 | 236250 |  |  |  | 236250 | 0 | 0 |  |  |  | Провод СИП-4 2х16-0.6/1
24 | ТЦ_101_24_2456989756_12.09.2024_02_269 | Зажим поддерживающий 4x16 мм2, 2-4x(25-120) мм2 SO270 |  | шт |  | 52 | 467.5 | 24310 |  |  |  | 24310 | 0 | 0 |  |  |  | Зажим поддерживающий 4x16 мм2, 2-4x(25-120) мм2 SO270
25 | ТЦ_101_24_2456989756_03.10.2024_02_138 | Зажим анкерный ЗАБ 16-25 (PA25x100) |  | шт |  | 133 | 157.5 | 20947.5 |  |  |  | 20947.5 | 0 | 0 |  |  |  | Зажим анкерный ЗАБ 16-25 (PA25x100)
26 | ТЦ_101_24_2456989756_12.09.2024_02_168 | Зажим анкерный HEL-5506 4х16-50 мм2 EKF PROxima |  | шт |  | 68 | 746.67 | 50773.56 |  |  |  | 50773.56 | 0 | 0 |  |  |  | Зажим анкерный HEL-5506 4х16-50 мм2 EKF PROxima
27 | ФСБЦ-20.1.01.02-1010 | Зажим прокалывающий Р4 1,5-10/6-95 |  | шт |  | 144 | 200.41 | 28859.04 |  |  |  | 28859.04 | 0 | 0 |  |  |  | Зажим прокалывающий Р4 1,5-10/6-95
28 | ТЦ_101_24_2463103818_15.10.2024_02_52 | Гильза изолированная фазная ГИН 50 (MJPT 50N) ИЭК |  | шт |  | 4 | 258.33 | 1033.32 |  |  |  | 1033.32 | 0 | 0 |  |  |  | Гильза изолированная фазная ГИН 50 (MJPT 50N) ИЭК
29 | ТЦ_101_24_2463103818_15.10.2024_02_53 | Гильза изолированная фазная ГИН 35 (MJPT 35N) ИЭК |  | шт |  | 8 | 266.67 | 2133.36 |  |  |  | 2133.36 | 0 | 0 |  |  |  | Гильза изолированная фазная ГИН 35 (MJPT 35N) ИЭК
30 | ТЦ_101_24_2463103818_15.10.2024_02_54 | Гильза изолированная фазная ГИФ 16 (MJPT 16) IEK |  | шт |  | 3 | 250 | 750 |  |  |  | 750 | 0 | 0 |  |  |  | Гильза изолированная фазная ГИФ 16 (MJPT 16) IEK
31 | ФСБЦ-20.2.02.04-0012 | Колпачки изолирующие, диапазон сечений 16-150 мм2 |  | 100 шт |  | 0.45 | 2393 | 1076.85 |  |  |  | 1076.85 | 0 | 0 |  |  |  | Колпачки изолирующие, диапазон сечений 16-150 мм2
|  | Объем=45 / 100 | [17 empty] | Объем=45 / 100
32 | ФСБЦ-20.2.10.01-0014 | Наконечники кабельные алюминиевые 50-10-9 |  | 100 шт |  | 0.08 | 1385.38 | 110.83 |  |  |  | 110.83 | 0 | 0 |  |  |  | Наконечники кабельные алюминиевые 50-10-9
|  | Объем=8 / 100 | [17 empty] | Объем=8 / 100
33 | ФСБЦ-20.2.10.01-0013 | Наконечники кабельные алюминиевые 35-10-8 |  | 100 шт |  | 0.04 | 999.09 | 39.96 |  |  |  | 39.96 | 0 | 0 |  |  |  | Наконечники кабельные алюминиевые 35-10-8
|  | Объем=4 / 100 | [17 empty] | Объем=4 / 100
34 | ФСБЦ-20.2.10.03-0004 | Наконечник кабельные алюминиевый 16-8-5,4 |  | 100 шт |  | 0.03 | 1813.17 | 54.4 |  |  |  | 54.4 | 0 | 0 |  |  |  | Наконечник кабельные алюминиевый 16-8-5,4
|  | Объем=3 / 100 | [17 empty] | Объем=3 / 100
35 | ТЦ_101_24_2456989756_02.09.2024_02_166 | Зажим прокалывающий ответвительный ЗПО 16-95/4-35(50) 58136 КВТ |  | шт |  | 164 | 289.17 | 47423.88 |  |  |  | 47423.88 | 0 | 0 |  |  |  | Зажим прокалывающий ответвительный ЗПО 16-95/4-35(50) 58136 КВТ
36 | ТЦ_101_24_2456963258_06.08.2024_02_192 | Клемма соединительная Wago 222-412 2-х проводная 0.08-4 мм 5 |  | шт |  | 30 | 39.44 | 1183.2 |  |  |  | 1183.2 | 0 | 0 |  |  |  | Клемма соединительная Wago 222-412 2-х проводная 0.08-4 мм 5
37 | ТЦ_101_24_2456986525_20.11.2024_02_132 | Кронштейн анкерный CА-25 EKF |  | шт |  | 56 | 31.67 | 1773.52 |  |  |  | 1773.52 | 0 | 0 |  |  |  | Кронштейн анкерный CА-25 EKF
38 | ГЭСН33-04-014-02 | Установка светильников: с лампами люминесцентными |  | шт |  | 15 | 2151.54 | 40049.56 | 15753.07 | 16265.36 | 7776.47 | 254.66 | 30.15 | 12.15 |  |  |  | Установка светильников: с лампами люминесцентными
| 1-100-33 | Средний разряд работы 3,3 |  | 4: чел.-ч; 5: 2.01; 6: 30.15; 7: 522.49; 8: 15753.07; Осн.З/п 9: 15753.07 |  |  |  |  | Средний разряд работы 3,3
| 91.06.06-013 | Автогидроподъемники, высота подъема 22 м |  | маш.-ч | 0.7 | 10.5 | 1429.67 | 15011.54 |  | 15011.54 | 0 | [7 empty] | Автогидроподъемники, высота подъема 22 м
| 91.14.02-001 | Автомобили бортовые, грузоподъемность до 5 т |  | маш.-ч | 0.11 | 1.65 | 759.89 | 1253.82 |  | 1253.82 | 0 | [7 empty] | Автомобили бортовые, грузоподъемность до 5 т
| 01.3.01.01-0010 | Бензин-растворитель |  | 4: кг; 5: 0.06; 6: 0.9; 7: 200.34; 8: 180.31; Мат. 12: 180.31 |  |  |  |  | Бензин-растворитель
| 01.3.01.06-0038 | Смазка защитная электросетевая |  | 4: кг; 5: 0.01; 6: 0.15; 7: 495.64; 8: 74.35; Мат. 12: 74.35 |  |  |  |  | Смазка защитная электросетевая
39 | ТЦ_101_24_2460088400_03.09.2024_02_270 | Провод ПВС 1х1,5 |  | м |  | 30 | 29.17 | 875.1 |  |  |  | 875.1 | 0 | 0 |  |  |  | Провод ПВС 1х1,5
40 | ФСБЦ-07.2.02.02-0061 | Кронштейн однорожковый оцинкованный для консольных и подвесных светильников, высота 500 мм, вылет 500 мм, диаметр кронштейна 48 мм, диаметр опорного фланца 76 мм |  | шт |  | 15 | 1492.21 | 22383.15 |  |  |  | 22383.15 | 0 | 0 |  |  |  | Кронштейн однорожковый оцинкованный для консольных и подвесных светильников, высота 500 мм, вылет 500 мм, диаметр кронштейна 48 мм, диаметр опорного фланца 76 мм
41 | ГЭСНм08-02-305-02 | Крюк стенной: одинарный |  | шт |  | 56 | 1639.85 | 112085.44 | 31841.96 | 59989.63 | 19617.01 | 636.84 | 58.8 | 25.76 |  |  |  | Крюк стенной: одинарный
| 1-100-36 | Средний разряд работы 3,6 |  | 4: чел.-ч; 5: 1.05; 6: 58.8; 7: 541.53; 8: 31841.96; Осн.З/п 9: 31841.96 |  |  |  |  | Средний разряд работы 3,6
| 91.05.05-015 | Краны на автомобильном ходу, грузоподъемность 16 т |  | маш.-ч | 0.46 | 25.76 | 2328.79 | 59989.63 |  | 59989.63 | 0 | [7 empty] | Краны на автомобильном ходу, грузоподъемность 16 т
42 | ТЦ_101_24_2456986525_20.11.2024_02_111 | Кронштейн анкерный CА25 EKF |  | шт |  | 56 | 31.67 | 1773.52 |  |  |  | 1773.52 | 0 | 0 |  |  |  | Кронштейн анкерный CА25 EKF
43 | ФСБЦ-07.2.06.04-0042 | Ленты стальные оцинкованные монтажные перфорированные, ширина 12 мм, толщина 0,55 мм |  | 10 м |  | 28.5 | 128.82 | 3671.37 |  |  |  | 3671.37 | 0 | 0 |  |  |  | Ленты стальные оцинкованные монтажные перфорированные, ширина 12 мм, толщина 0,55 мм
|  | Объем=285 / 10 | [17 empty] | Объем=285 / 10
44 | ФСБЦ-25.2.02.11-0051 | Скрепы для фиксации на промежуточных опорах, размер 20 мм |  | 100 шт |  | 2.85 | 2870.96 | 8182.24 |  |  |  | 8182.24 | 0 | 0 |  |  |  | Скрепы для фиксации на промежуточных опорах, размер 20 мм
|  | Объем=285 / 100 | [17 empty] | Объем=285 / 100
П/У | [16 empty] | П/У
Транспорт | [16 empty] | Транспорт
45 | ТЦ_106_24_2464073179_21.11.2024_02_13 | Доставка Енисейск -Ярцево (баржи) |  | шт. |  | 1 | 416666.66 | 416666.66 |  |  |  | 416666.66 | 0 | 0 |  |  |  | Доставка Енисейск -Ярцево (баржи)
Итоги по смете: | [20 empty] | Итоги по смете:
Итого прямые затраты (справочно) |  |  |  | 8: 6133572.28 | [7 empty] | Итого прямые затраты (справочно)
в том числе: | [21 empty] | в том числе:
Оплата труда рабочих |  |  |  | 8: 745557.28 | [7 empty] | Оплата труда рабочих
Эксплуатация машин |  |  |  | 8: 1149773.54 | [7 empty] | Эксплуатация машин
Оплата труда машинистов (Отм) |  |  |  | 8: 353185.25 | [7 empty] | Оплата труда машинистов (Отм)
Материалы |  |  |  | 8: 3885056.21 | [7 empty] | Материалы
Строительные работы |  |  |  | 8: 6995192.78 | [7 empty] | Строительные работы
в том числе: | [21 empty] | в том числе:
оплата труда |  |  |  | 8: 624444.1 | [7 empty] | оплата труда
эксплуатация машин и механизмов |  |  |  | 8: 921598.7 | [7 empty] | эксплуатация машин и механизмов
оплата труда машинистов (Отм) |  |  |  | 8: 278570.54 | [7 empty] | оплата труда машинистов (Отм)
материалы |  |  |  | 8: 3770906.74 | [7 empty] | материалы
накладные расходы |  |  |  | 8: 939135.22 | [7 empty] | накладные расходы
сметная прибыль |  |  |  | 8: 460537.48 | [7 empty] | сметная прибыль
Монтажные работы |  |  |  | 8: 829686.75 | [7 empty] | Монтажные работы
в том числе: | [21 empty] | в том числе:
оплата труда |  |  |  | 8: 121113.18 | [7 empty] | оплата труда
эксплуатация машин и механизмов |  |  |  | 8: 228174.84 | [7 empty] | эксплуатация машин и механизмов
оплата труда машинистов (Отм) |  |  |  | 8: 74614.71 | [7 empty] | оплата труда машинистов (Отм)
материалы |  |  |  | 8: 114149.47 | [7 empty] | материалы
накладные расходы |  |  |  | 8: 191813.33 | [7 empty] | накладные расходы
сметная прибыль |  |  |  | 8: 99821.22 | [7 empty] | сметная прибыль
Итого |  |  |  | 8: 7824879.53 | [8 empty] | Итого
Итого ФОТ (справочно) |  |  |  | 8: 1098742.53 | [7 empty] | Итого ФОТ (справочно)
Итого накладные расходы (справочно) |  |  |  | 8: 1130948.55 | [7 empty] | Итого накладные расходы (справочно)
Итого сметная прибыль (справочно) |  |  |  | 8: 560358.7 | [7 empty] | Итого сметная прибыль (справочно)
Индекс дефлятор на 2026 1,053 |  |  |  | 8: 414718.62 | [7 empty] | Индекс дефлятор на 2026 1,053
Итого с учетом доп. работ и затрат |  |  |  | 8: 8239598.15 | [8 empty] | Итого с учетом доп. работ и затрат
НДС 22% |  |  |  | 8: 1812711.593 | [7 empty] | НДС 20%
ВСЕГО по смете |  |  |  | 8: 10052309.743; Мат. 13: 1407.9012; Мат. 14: 546.0799 | [9 empty] | ВСЕГО по смете
справочно: | [21 empty] | справочно:
Материальные ресурсы, отсутствующие в ФРСН |  |  |  | 8: 2074062.12 | [7 empty] | Материальные ресурсы, отсутствующие в ФРСН
Затраты труда рабочих | [21 empty] | Затраты труда рабочих
Затраты труда машинистов | [21 empty] | Затраты труда машинистов
ИТОГО В ИНВЕСТИЦИОННУЮ ПРОГРАММУ (способ исполнения - хозяйственный)
| Эксплуатация машин |  | 1149773.54
| Оплата труда машинистов (Отм) |  | 353185.25
| Материалы |  | 3885056.21
| С учетом индексов-дефляторов (2026г.) |  | 5673579.795
| Итого с НДС |  | 6921767.3499
Составил: ____________________________
[должность, подпись (инициалы, фамилия)]
Проверил: ____________________________
[должность, подпись (инициалы, фамилия)]