## 13. 2710 КР 2025 линии 10кВ п.К
(наименование стройки)
(наименование объекта капитального строительства)
ЛОКАЛЬНЫЙ СМЕТНЫЙ РАСЧЕТ (СМЕТА) № 13
Модернизация участка воздушной линии 10кВ п. Кривляк - д. Никулино, протяженностью 660 м (2026 г.) | [13 empty] | 13. 2710 КР 2025 линии 10кВ п.Кривляк -Никулин 660
(наименование работ и затрат)
Составлен | ресурсно-индексным | методом
Основание
(проектная и (или) иная техническая документация)
Составлен(а) в текущем уровне цен |  | III квартал 2025 года | [12 empty] | III квартал 2025 года
Сметная стоимость |  |  | 1570.6723 | тыс.руб.
в том числе:
| строительных работ |  | 1101.89 | тыс.руб. |  |  |  | Средства на оплату труда рабочих |  |  |  | 184.51 | тыс.руб.
| монтажных работ |  | 121.18 | тыс.руб. |  |  |  | Средства на оплату труда машинистов |  |  |  | 62.44 | тыс.руб.
| оборудования |  | 0 | тыс.руб. |  |  |  | Нормативные затраты труда рабочих |  |  |  | 289.01 | чел.-ч.
| прочих затрат |  | 0 | тыс.руб. |  |  |  | Нормативные затраты труда машинистов |  |  |  | 88.13 | чел.-ч.
№ п/п | Обоснование | Наименование работ и затрат |  |  | Единица измерения | Количество |  |  | Сметная стоимость, руб.
[6 empty] | на единицу измерения | коэффициенты | всего с учетом коэффициентов | на единицу измерения в базисном уровне цен | индекс | на единицу измерения в текущем уровне цен | коэффициенты | всего в текущем уровне цен
1 | 2 | 3 |  |  | 4 | 5 | 6 | 7 | 8 | 9 | 10 | 11 | 12
Раздел 1. Новый раздел | [15 empty] | Раздел 1. Новый раздел
Демонтажные работы | [16 empty] | Демонтажные работы
3 | ГЭСН33-04-042-01 | Демонтаж опор ВЛ 0,38-10 кВ: без приставок одностоечных |  |  | 4: шт; 5: 10; 6: 1; 7: 10 |  |  |  |  | Демонтаж опор ВЛ 0,38-10 кВ: без приставок одностоечных
| 1 | ОТ(ЗТ) |  |  | 4: чел.-ч; 7: 8.1; 12: 5061.45 | [5 empty] | ОТ(ЗТ)
| 1-100-35 | Средний разряд работы 3,5 |  |  | 4: чел.-ч; 5: 0.81; 7: 8.1; 10: 624.87; 12: 5061.45 | [6 empty] | Средний разряд работы 3,5
| 2 | ЭМ |  |  | 12: 14822.07 | [5 empty] | ЭМ
|  | ОТм(ЗТм) |  |  | 4: чел.-ч; 7: 4.8; 12: 3611.89 | [5 empty] | ОТм(ЗТм)
| 91.04.01-031 | Машины бурильно-крановые на автомобильном ходу, диаметр бурения до 800 мм, глубина бурения до 5 м |  |  | маш.-ч | 0.44 |  | 4.4 | 2088.77 | 1.58 | 3300.26 |  | 14521.14 | [6 empty] | Машины бурильно-крановые на автомобильном ходу, диаметр бурения до 800 мм, глубина бурения до 5 м
| 4-100-050 | ОТм(Зтм) Средний разряд машинистов 5 |  |  | 4: чел.-ч; 5: 0.44; 7: 4.4; 10: 760.71; 12: 3347.12 | [7 empty] | ОТм(Зтм) Средний разряд машинистов 5
| 91.14.02-001 | Автомобили бортовые, грузоподъемность до 5 т |  |  | 4: маш.-ч; 5: 0.04; 7: 0.4; 10: 752.32; 12: 300.93 | [6 empty] | Автомобили бортовые, грузоподъемность до 5 т
| 4-100-040 | ОТм(Зтм) Средний разряд машинистов 4 |  |  | 4: чел.-ч; 5: 0.04; 7: 0.4; 10: 661.92; 12: 264.77 | [7 empty] | ОТм(Зтм) Средний разряд машинистов 4
|  | Итого прямые затраты |  |  | 12: 23495.41 | [8 empty] | Итого прямые затраты
|  | ФОТ |  |  | 12: 8673.34 | [9 empty] | ФОТ
| Пр/812-027.0-3 | НР Линии электропередачи |  |  | 4: %; 5: 104; 7: 104; 12: 9020.27 | [9 empty] | НР Линии электропередачи
| Пр/774-027.0, Приказ № 774/пр от 11.12.2020 п.16 | СП Линии электропередачи |  |  | 4: %; 5: 60; 6: 0.85; 7: 51; 12: 4423.4 | [9 empty] | СП Линии электропередачи
|  | Всего по позиции |  |  | 10: 3693.91; 12: 36939.08 | [10 empty] | Всего по позиции
4 | ГЭСН33-04-008-01 | Демонтаж неизолированных проводов ВЛ 0,38 кВ: с помощью механизмов при 20 опорах на км |  |  | 4: км; 5: 2.0988; 6: 1; 7: 2.0988 |  |  |  |  | Демонтаж неизолированных проводов ВЛ 0,38 кВ: с помощью механизмов при 20 опорах на км
| Приказ от 14.07.2022 № 571/пр п.83 табл.2 | Демонтаж (разборка) сетей инженерно-технического обеспечения ОЗП=0,6; ЭМ=0,6 к расх.; ЗПМ=0,6; МАТ=0 к расх.; ТЗ=0,6; ТЗМ=0,6 | [22 empty] | Демонтаж (разборка) сетей инженерно-технического обеспечения ОЗП=0,6; ЭМ=0,6 к расх.; ЗПМ=0,6; МАТ=0 к расх.; ТЗ=0,6; ТЗМ=0,6
| 1 | ОТ(ЗТ) |  |  | 4: чел.-ч; 7: 20.2744; 12: 12819.1 | [5 empty] | ОТ(ЗТ)
| 1-100-36 | Средний разряд работы 3,6 |  |  | чел.-ч | 16.1 | 0.6 | 20.2744 |  |  | 632.28 |  | 12819.1 | [6 empty] | Средний разряд работы 3,6
| 2 | ЭМ |  |  | 12: 4022.83 | [5 empty] | ЭМ
|  | ОТм(ЗТм) |  |  | 4: чел.-ч; 7: 5.5912; 12: 3700.93 | [5 empty] | ОТм(ЗТм)
| 91.06.06-011 | Автогидроподъемники, высота подъема 12 м |  |  | маш.-ч | 1.18 | 0.6 | 1.486 | 346.73 | 1.96 | 679.59 |  | 1009.84 | [6 empty] | Автогидроподъемники, высота подъема 12 м
| 4-100-040 | ОТм(Зтм) Средний разряд машинистов 4 |  |  | чел.-ч | 1.18 | 0.6 | 1.486 |  |  | 661.92 |  | 983.58 | [7 empty] | ОТм(Зтм) Средний разряд машинистов 4
| 91.14.02-001 | Автомобили бортовые, грузоподъемность до 5 т |  |  | маш.-ч | 0.89 | 0.6 | 1.1208 |  |  | 752.32 |  | 843.17 | [6 empty] | Автомобили бортовые, грузоподъемность до 5 т
| 4-100-040 | ОТм(Зтм) Средний разряд машинистов 4 |  |  | чел.-ч | 0.89 | 0.6 | 1.1208 |  |  | 661.92 |  | 741.85 | [7 empty] | ОТм(Зтм) Средний разряд машинистов 4
| 91.15.03-014 | Тракторы на пневмоколесном ходу, мощность 59 кВт (80 л.с.) |  |  | маш.-ч | 2.37 | 0.6 | 2.9845 | 487.94 | 1.49 | 727.03 |  | 2169.82 | [6 empty] | Тракторы на пневмоколесном ходу, мощность 59 кВт (80 л.с.)
| 4-100-040 | ОТм(Зтм) Средний разряд машинистов 4 |  |  | чел.-ч | 2.37 | 0.6 | 2.9845 |  |  | 661.92 |  | 1975.5 | [7 empty] | ОТм(Зтм) Средний разряд машинистов 4
| 4 | М |  |  | 12: 0 | [5 empty] | М
| 01.3.01.01-0010 | Бензин-растворитель |  |  | кг | 0.02 | 0 | 0 | 160.27 | 1.31 | 209.95 |  | 0 | [6 empty] | Бензин-растворитель
| 01.3.01.06-0038 | Смазка защитная электросетевая |  |  | кг | 0.1 | 0 | 0 | 238.29 | 2.09 | 498.03 |  | 0 | [6 empty] | Смазка защитная электросетевая
| 01.7.20.08-0051 | Ветошь хлопчатобумажная цветная |  |  | кг | 0.02 | 0 | 0 | 56.11 | 1.79 | 100.44 |  | 0 | [6 empty] | Ветошь хлопчатобумажная цветная
| 10.1.02.03-0002 | Проволока алюминиевая из сплава марки АМЦ, диаметр 3,0-5,8 мм |  |  | т | 0.0004 | 0 | 0 | 625256.9 | 1.16 | 725298 |  | 0 | [6 empty] | Проволока алюминиевая из сплава марки АМЦ, диаметр 3,0-5,8 мм
| 20.1.02.15-0011 | Соединитель алюминиевых и сталеалюминиевых проводов (СОАС) 062-3 |  |  | шт | 2.1 | 0 | 0 | 635.88 | 1.28 | 813.93 |  | 0 | [6 empty] | Соединитель алюминиевых и сталеалюминиевых проводов (СОАС) 062-3
П,Н | 21.2.01.02 | Провода неизолированные для воздушных линий электропередач |  |  | 4: т; 5: 0; 6: 0; 7: 0 | [12 empty] | Провода неизолированные для воздушных линий электропередач
|  | Итого прямые затраты |  |  | 12: 20542.86 | [8 empty] | Итого прямые затраты
|  | ФОТ |  |  | 12: 16520.03 | [9 empty] | ФОТ
| Пр/812-027.0-3 | НР Линии электропередачи |  |  | 4: %; 5: 104; 7: 104; 12: 17180.83 | [9 empty] | НР Линии электропередачи
| Пр/774-027.0, Приказ № 774/пр от 11.12.2020 п.16 | СП Линии электропередачи |  |  | 4: %; 5: 60; 6: 0.85; 7: 51; 12: 8425.22 | [9 empty] | СП Линии электропередачи
|  | Всего по позиции |  |  | 10: 21988.24; 12: 46148.91 | [10 empty] | Всего по позиции
Монтажные работы | [16 empty] | Монтажные работы
6 | ГЭСН33-04-003-01 | Установка железобетонных опор ВЛ 0,38; 6-10 кВ с траверсами без приставок: одностоечных |  |  | 4: шт; 5: 10; 6: 1; 7: 10 |  |  |  |  | Установка железобетонных опор ВЛ 0,38; 6-10 кВ с траверсами без приставок: одностоечных
| 1 | ОТ(ЗТ) |  |  | 4: чел.-ч; 7: 30.6; 12: 18667.53 | [5 empty] | ОТ(ЗТ)
| 1-100-33 | Средний разряд работы 3,3 |  |  | 4: чел.-ч; 5: 3.06; 7: 30.6; 10: 610.05; 12: 18667.53 | [6 empty] | Средний разряд работы 3,3
| 2 | ЭМ |  |  | 12: 23871.18 | [5 empty] | ЭМ
|  | ОТм(ЗТм) |  |  | 4: чел.-ч; 7: 8.7; 12: 6430.48 | [5 empty] | ОТм(ЗТм)
| 91.04.01-031 | Машины бурильно-крановые на автомобильном ходу, диаметр бурения до 800 мм, глубина бурения до 5 м |  |  | маш.-ч | 0.68 |  | 6.8 | 2088.77 | 1.58 | 3300.26 |  | 22441.77 | [6 empty] | Машины бурильно-крановые на автомобильном ходу, диаметр бурения до 800 мм, глубина бурения до 5 м
| 4-100-050 | ОТм(Зтм) Средний разряд машинистов 5 |  |  | 4: чел.-ч; 5: 0.68; 7: 6.8; 10: 760.71; 12: 5172.83 | [7 empty] | ОТм(Зтм) Средний разряд машинистов 5
| 91.14.02-001 | Автомобили бортовые, грузоподъемность до 5 т |  |  | 4: маш.-ч; 5: 0.19; 7: 1.9; 10: 752.32; 12: 1429.41 | [6 empty] | Автомобили бортовые, грузоподъемность до 5 т
| 4-100-040 | ОТм(Зтм) Средний разряд машинистов 4 |  |  | 4: чел.-ч; 5: 0.19; 7: 1.9; 10: 661.92; 12: 1257.65 | [7 empty] | ОТм(Зтм) Средний разряд машинистов 4
| 4 | М |  |  | 12: 1865.38 | [5 empty] | М
| 01.3.01.06-0038 | Смазка защитная электросетевая |  |  | кг | 0.1 |  | 1 | 238.29 | 2.09 | 498.03 |  | 498.03 | [6 empty] | Смазка защитная электросетевая
| 01.3.01.06-0051 | Смазка солидол жировой Ж |  |  | кг | 0.03 |  | 0.3 | 58.53 | 2.09 | 122.33 |  | 36.7 | [6 empty] | Смазка солидол жировой Ж
| 01.7.20.08-0051 | Ветошь хлопчатобумажная цветная |  |  | кг | 0.02 |  | 0.2 | 56.11 | 1.79 | 100.44 |  | 20.09 | [6 empty] | Ветошь хлопчатобумажная цветная
| 14.4.02.04-0182 | Краска масляная МА-15, цветная |  |  | т | 0.0004 |  | 0.004 | 61265.39 | 1.65 | 101087.89 |  | 404.35 | [6 empty] | Краска масляная МА-15, цветная
| 14.4.03.03-0102 | Лак битумный БТ-577 |  |  | т | 0.0001 |  | 0.001 | 80020.98 | 1.5 | 120031.47 |  | 120.03 | [6 empty] | Лак битумный БТ-577
| 20.2.02.04-0006 | Колпачки полиэтиленовые К-6 |  |  | 100 шт | 0.06 |  | 0.6 | 1031.73 | 1.27 | 1310.3 |  | 786.18 | [6 empty] | Колпачки полиэтиленовые К-6
П,Н | 01.7.15.03-0042 | Болты с гайками и шайбами строительные |  |  | 4: кг; 5: 0; 7: 0 | [12 empty] | Болты с гайками и шайбами строительные
П,Н | 05.1.02.07 | Стойка железобетонная вибрированная для опор |  |  | 4: шт; 5: 0; 7: 0 | [12 empty] | Стойка железобетонная вибрированная для опор
П,Н | 07.2.02.05 | Траверсы стальные |  |  | 4: т; 5: 0; 7: 0 | [12 empty] | Траверсы стальные
П,Н | 07.2.07.13 | Хомуты стальные |  |  | 4: кг; 5: 0; 7: 0 | [12 empty] | Хомуты стальные
П,Н | 08.3.04.02 | Сталь стержневая диаметром до 10 мм |  |  | 4: т; 5: 0; 7: 0 | [12 empty] | Сталь стержневая диаметром до 10 мм
П,Н | 22.2.01.04 | Изоляторы штыревые |  |  | 4: шт; 5: 0; 7: 0 | [12 empty] | Изоляторы штыревые
П,Н | 22.2.02.21 | Штыри |  |  | 4: шт; 5: 0; 7: 0 | [12 empty] | Штыри
Н | 22.2.02.23 | Металлические плакаты |  |  | 4: шт; 5: 0.1; 7: 1 | [12 empty] | Металлические плакаты
|  | Итого прямые затраты |  |  | 12: 50834.57 | [8 empty] | Итого прямые затраты
|  | ФОТ |  |  | 12: 25098.01 | [9 empty] | ФОТ
| Пр/812-027.0-3 | НР Линии электропередачи |  |  | 4: %; 5: 104; 7: 104; 12: 26101.93 | [9 empty] | НР Линии электропередачи
| Пр/774-027.0, Приказ № 774/пр от 11.12.2020 п.16 | СП Линии электропередачи |  |  | 4: %; 5: 60; 6: 0.85; 7: 51; 12: 12799.99 | [9 empty] | СП Линии электропередачи
|  | Всего по позиции |  |  | 10: 8973.65; 12: 89736.49 | [10 empty] | Всего по позиции
9 | ФСБЦ-05.1.02.07-0070 | Стойки опор железобетонные, объем до 0,5 м3, бетон В30, расход арматуры от 150 до 200 кг/м3 |  |  | м3 | 4.5 | 1 | 4.5 | 26011.96 | 1.32 | 34335.79 |  | 154511.06 |  |  |  |  | Стойки опор железобетонные, объем до 0,5 м3, бетон В30, расход арматуры от 150 до 200 кг/м3
|  | Всего по позиции |  |  | 12: 154511.06 | [10 empty] | Всего по позиции
11 | ГЭСН33-04-016-02 | Развозка конструкций и материалов опор ВЛ 0,38-10 кВ по трассе: одностоечных железобетонных опор |  |  | 4: шт; 5: 10; 6: 1; 7: 10 |  |  |  |  | Развозка конструкций и материалов опор ВЛ 0,38-10 кВ по трассе: одностоечных железобетонных опор
| 1 | ОТ(ЗТ) |  |  | 4: чел.-ч; 7: 4.4; 12: 2477.77 | [5 empty] | ОТ(ЗТ)
| 1-100-25 | Средний разряд работы 2,5 |  |  | 4: чел.-ч; 5: 0.44; 7: 4.4; 10: 563.13; 12: 2477.77 | [6 empty] | Средний разряд работы 2,5
| 2 | ЭМ |  |  | 12: 7162.58 | [5 empty] | ЭМ
|  | ОТм(ЗТм) |  |  | 4: чел.-ч; 7: 4.8; 12: 3722.57 | [5 empty] | ОТм(ЗТм)
| 91.05.05-015 | Краны на автомобильном ходу, грузоподъемность 16 т |  |  | 4: маш.-ч; 5: 0.24; 7: 2.4; 10: 2238.35; 12: 5372.04 | [6 empty] | Краны на автомобильном ходу, грузоподъемность 16 т
| 4-100-060 | ОТм(Зтм) Средний разряд машинистов 6 |  |  | 4: чел.-ч; 5: 0.24; 7: 2.4; 10: 889.15; 12: 2133.96 | [7 empty] | ОТм(Зтм) Средний разряд машинистов 6
| 91.15.01-001 | Прицепы тракторные, грузоподъемность до 2 т |  |  | 4: маш.-ч; 5: 0.24; 7: 2.4; 10: 19.03; 12: 45.67 | [6 empty] | Прицепы тракторные, грузоподъемность до 2 т
| 91.15.03-014 | Тракторы на пневмоколесном ходу, мощность 59 кВт (80 л.с.) |  |  | маш.-ч | 0.24 |  | 2.4 | 487.94 | 1.49 | 727.03 |  | 1744.87 | [6 empty] | Тракторы на пневмоколесном ходу, мощность 59 кВт (80 л.с.)
| 4-100-040 | ОТм(Зтм) Средний разряд машинистов 4 |  |  | 4: чел.-ч; 5: 0.24; 7: 2.4; 10: 661.92; 12: 1588.61 | [7 empty] | ОТм(Зтм) Средний разряд машинистов 4
|  | Итого прямые затраты |  |  | 12: 13362.92 | [8 empty] | Итого прямые затраты
|  | ФОТ |  |  | 12: 6200.34 | [9 empty] | ФОТ
| Пр/812-027.0-3 | НР Линии электропередачи |  |  | 4: %; 5: 104; 7: 104; 12: 6448.35 | [9 empty] | НР Линии электропередачи
| Пр/774-027.0, Приказ № 774/пр от 11.12.2020 п.16 | СП Линии электропередачи |  |  | 4: %; 5: 60; 6: 0.85; 7: 51; 12: 3162.17 | [9 empty] | СП Линии электропередачи
|  | Всего по позиции |  |  | 10: 2297.34; 12: 22973.44 | [10 empty] | Всего по позиции
12 | ГЭСН33-04-016-05 | Развозка конструкций и материалов опор ВЛ 0,38-10 кВ по трассе: материалов оснастки одностоечных опор |  |  | 4: шт; 5: 10; 6: 1; 7: 10 |  |  |  |  | Развозка конструкций и материалов опор ВЛ 0,38-10 кВ по трассе: материалов оснастки одностоечных опор
| 1 | ОТ(ЗТ) |  |  | 4: чел.-ч; 7: 2.5; 12: 1407.83 | [5 empty] | ОТ(ЗТ)
| 1-100-25 | Средний разряд работы 2,5 |  |  | 4: чел.-ч; 5: 0.25; 7: 2.5; 10: 563.13; 12: 1407.83 | [6 empty] | Средний разряд работы 2,5
| 2 | ЭМ |  |  | 12: 1044.48 | [5 empty] | ЭМ
|  | ОТм(ЗТм) |  |  | 4: чел.-ч; 7: 1.4; 12: 926.69 | [5 empty] | ОТм(ЗТм)
| 91.15.01-001 | Прицепы тракторные, грузоподъемность до 2 т |  |  | 4: маш.-ч; 5: 0.14; 7: 1.4; 10: 19.03; 12: 26.64 | [6 empty] | Прицепы тракторные, грузоподъемность до 2 т
| 91.15.03-014 | Тракторы на пневмоколесном ходу, мощность 59 кВт (80 л.с.) |  |  | маш.-ч | 0.14 |  | 1.4 | 487.94 | 1.49 | 727.03 |  | 1017.84 | [6 empty] | Тракторы на пневмоколесном ходу, мощность 59 кВт (80 л.с.)
| 4-100-040 | ОТм(Зтм) Средний разряд машинистов 4 |  |  | 4: чел.-ч; 5: 0.14; 7: 1.4; 10: 661.92; 12: 926.69 | [7 empty] | ОТм(Зтм) Средний разряд машинистов 4
|  | Итого прямые затраты |  |  | 12: 3379 | [8 empty] | Итого прямые затраты
|  | ФОТ |  |  | 12: 2334.52 | [9 empty] | ФОТ
| Пр/812-027.0-3 | НР Линии электропередачи |  |  | 4: %; 5: 104; 7: 104; 12: 2427.9 | [9 empty] | НР Линии электропередачи
| Пр/774-027.0, Приказ № 774/пр от 11.12.2020 п.16 | СП Линии электропередачи |  |  | 4: %; 5: 60; 6: 0.85; 7: 51; 12: 1190.61 | [9 empty] | СП Линии электропередачи
|  | Всего по позиции |  |  | 10: 699.75; 12: 6997.51 | [10 empty] | Всего по позиции
13 | ГЭСН33-04-016-05 | Развозка конструкций и материалов опор ВЛ 0,38-10 кВ по трассе: материалов оснастки одностоечных опор |  |  | 4: шт; 5: 10; 6: 1; 7: 10 |  |  |  |  | Развозка конструкций и материалов опор ВЛ 0,38-10 кВ по трассе: материалов оснастки одностоечных опор
| 1 | ОТ(ЗТ) |  |  | 4: чел.-ч; 7: 2.5; 12: 1407.83 | [5 empty] | ОТ(ЗТ)
| 1-100-25 | Средний разряд работы 2,5 |  |  | 4: чел.-ч; 5: 0.25; 7: 2.5; 10: 563.13; 12: 1407.83 | [6 empty] | Средний разряд работы 2,5
| 2 | ЭМ |  |  | 12: 1044.48 | [5 empty] | ЭМ
|  | ОТм(ЗТм) |  |  | 4: чел.-ч; 7: 1.4; 12: 926.69 | [5 empty] | ОТм(ЗТм)
| 91.15.01-001 | Прицепы тракторные, грузоподъемность до 2 т |  |  | 4: маш.-ч; 5: 0.14; 7: 1.4; 10: 19.03; 12: 26.64 | [6 empty] | Прицепы тракторные, грузоподъемность до 2 т
| 91.15.03-014 | Тракторы на пневмоколесном ходу, мощность 59 кВт (80 л.с.) |  |  | маш.-ч | 0.14 |  | 1.4 | 487.94 | 1.49 | 727.03 |  | 1017.84 | [6 empty] | Тракторы на пневмоколесном ходу, мощность 59 кВт (80 л.с.)
| 4-100-040 | ОТм(Зтм) Средний разряд машинистов 4 |  |  | 4: чел.-ч; 5: 0.14; 7: 1.4; 10: 661.92; 12: 926.69 | [7 empty] | ОТм(Зтм) Средний разряд машинистов 4
|  | Итого прямые затраты |  |  | 12: 3379 | [8 empty] | Итого прямые затраты
|  | ФОТ |  |  | 12: 2334.52 | [9 empty] | ФОТ
| Пр/812-027.0-3 | НР Линии электропередачи |  |  | 4: %; 5: 104; 7: 104; 12: 2427.9 | [9 empty] | НР Линии электропередачи
| Пр/774-027.0, Приказ № 774/пр от 11.12.2020 п.16 | СП Линии электропередачи |  |  | 4: %; 5: 60; 6: 0.85; 7: 51; 12: 1190.61 | [9 empty] | СП Линии электропередачи
|  | Всего по позиции |  |  | 10: 699.75; 12: 6997.51 | [10 empty] | Всего по позиции
14 | ГЭСНм08-02-305-02 | Крюк стенной: одинарный |  |  | 4: шт; 5: 20; 6: 1; 7: 20 |  |  |  |  | Крюк стенной: одинарный
| 1 | ОТ(ЗТ) |  |  | 4: чел.-ч; 7: 21; 12: 13277.88 | [5 empty] | ОТ(ЗТ)
| 1-100-36 | Средний разряд работы 3,6 |  |  | 4: чел.-ч; 5: 1.05; 7: 21; 10: 632.28; 12: 13277.88 | [6 empty] | Средний разряд работы 3,6
| 2 | ЭМ |  |  | 12: 20592.82 | [5 empty] | ЭМ
|  | ОТм(ЗТм) |  |  | 4: чел.-ч; 7: 9.2; 12: 8180.18 | [5 empty] | ОТм(ЗТм)
| 91.05.05-015 | Краны на автомобильном ходу, грузоподъемность 16 т |  |  | 4: маш.-ч; 5: 0.46; 7: 9.2; 10: 2238.35; 12: 20592.82 | [6 empty] | Краны на автомобильном ходу, грузоподъемность 16 т
| 4-100-060 | ОТм(Зтм) Средний разряд машинистов 6 |  |  | 4: чел.-ч; 5: 0.46; 7: 9.2; 10: 889.15; 12: 8180.18 | [7 empty] | ОТм(Зтм) Средний разряд машинистов 6
|  | Итого прямые затраты |  |  | 12: 42050.88 | [8 empty] | Итого прямые затраты
14.1 | 421/пр_2020_п.75_пп.а | Вспомогательные ненормируемые материальные ресурсы |  |  | 4: %; 5: 2; 7: 2; 12: 265.56 | [13 empty] | Вспомогательные ненормируемые материальные ресурсы
|  | ФОТ |  |  | 12: 21458.06 | [9 empty] | ФОТ
| Пр/812-049.3-3 | НР Электротехнические установки на других объектах |  |  | 4: %; 5: 98; 7: 98; 12: 21028.9 | [9 empty] | НР Электротехнические установки на других объектах
| Пр/774-049.3 | СП Электротехнические установки на других объектах |  |  | 4: %; 5: 51; 7: 51; 12: 10943.61 | [9 empty] | СП Электротехнические установки на других объектах
|  | Всего по позиции |  |  | 10: 3714.45; 12: 74288.95 | [10 empty] | Всего по позиции
17 | ТЦ_101_24_2456989756_12.09.2024_02_173 | Хомут припасовочный Х-42 |  |  | шт | 10 | 1 | 10 |  |  | 581.67 |  | 5816.7 |  |  |  |  | Хомут припасовочный Х-42
|  | Всего по позиции |  |  | 12: 5816.7 | [10 empty] | Всего по позиции
44 | ФСБЦ-20.1.02.01-0003 | Траверса ТМ-64 |  |  | шт | 10 | 1 | 10 | 8406.58 | 1.44 | 12105.48 |  | 121054.8 |  |  |  |  | Траверса ТМ-64
|  | Всего по позиции |  |  | 12: 121054.8 | [10 empty] | Всего по позиции
47 | ФСБЦ-20.2.02.04-0005 | Колпачки полиэтиленовые универсальные К-7 |  |  | 100 шт | 0.3 | 1 | 0.3 | 10988.51 | 1.27 | 13955.41 |  | 4186.62 |  |  |  |  | Колпачки полиэтиленовые универсальные К-7
|  | Всего по позиции |  |  | 12: 4186.62 | [10 empty] | Всего по позиции
46 | ТЦ_103_24_2456986525_20.09.2024_02_169 | Изолятор ШС-20УО УХЛ1 |  |  | шт | 30 | 1 | 30 |  |  | 1227.08 |  | 36812.4 |  |  |  |  | Изолятор ШС-20УО УХЛ1
|  | Всего по позиции |  |  | 12: 36812.4 | [10 empty] | Всего по позиции
2 | ФСБЦ-27.2.02.01-0004 | Изолятор ЛК-70/10-И-3ПС |  |  | шт | 3 | 1 | 3 | 1167.71 | 1.69 | 1973.43 |  | 5920.29 |  |  |  |  | Изолятор ЛК-70/10-И-3ПС
|  | Всего по позиции |  |  | 12: 5920.29 | [10 empty] | Всего по позиции
1 | ФСБЦ-20.1.02.22-0005 | Ушко однолапчатое У1-7-16 |  |  | шт | 3 | 1 | 3 | 161.56 | 1.44 | 232.65 |  | 697.95 |  |  |  |  | Ушко однолапчатое У1-7-16
|  | Всего по позиции |  |  | 12: 697.95 | [10 empty] | Всего по позиции
5 | ФСБЦ-20.1.02.14-1014 | Серьга СР-7-16 |  |  | шт | 3 | 1 | 3 | 141.39 | 1.44 | 203.6 |  | 610.8 |  |  |  |  | Серьга СР-7-16
|  | Всего по позиции |  |  | 12: 610.8 | [10 empty] | Всего по позиции
7 | ФСБЦ-25.3.14.01-1606 | Скоба СК-7-1А |  |  | шт | 3 | 1 | 3 | 129.22 | 1.6 | 206.75 |  | 620.25 |  |  |  |  | Скоба СК-7-1А
|  | Всего по позиции |  |  | 12: 620.25 | [10 empty] | Всего по позиции
8 | ФСБЦ-20.5.04.04-0002 | Зажим натяжной болтовый НБ-2-6А |  |  | шт | 3 | 1 | 3 | 473.16 | 1.2 | 567.79 |  | 1703.37 |  |  |  |  | Зажим натяжной болтовый НБ-2-6А
|  | Всего по позиции |  |  | 12: 1703.37 | [10 empty] | Всего по позиции
10 | ФСБЦ-22.2.02.20-0030 | Хомуты стальные припасовочные с прижимной пластиной размерами 170х60х12 мм, двумя гайками М16, ширина хомута 50 мм, длина хомута 1180 мм. Вес:1,2кг/шт. |  |  | кг | 3.6 | 1 | 3.6 | 110.13 | 1.32 | 145.37 |  | 523.33 |  |  |  |  | Хомуты стальные припасовочные с прижимной пластиной размерами 170х60х12 мм, двумя гайками М16, ширина хомута 50 мм, длина хомута 1180 мм. Вес:1,2кг/шт.
|  | Всего по позиции |  |  | 12: 523.33 | [10 empty] | Всего по позиции
53 | ГЭСН33-04-017-01 | Подвеска провода СИП-2 напряжением от 0,4 кВ до 1 кВ на опорах, при 32 опорах на км линии: с использованием автогидроподъемника |  |  | 4: 1000 м; 5: 2.0988; 6: 1; 7: 2.0988 |  |  |  |  | Подвеска провода СИП-2 напряжением от 0,4 кВ до 1 кВ на опорах, при 32 опорах на км линии: с использованием автогидроподъемника
| 1 | ОТ(ЗТ) |  |  | 4: чел.-ч; 7: 199.6379; 12: 129389.03 | [5 empty] | ОТ(ЗТ)
| 2-100-02 | Рабочий 2 разряда |  |  | 4: чел.-ч; 5: 0.99; 7: 2.0778; 10: 538.43; 12: 1118.76 | [6 empty] | Рабочий 2 разряда
| 2-100-03 | Рабочий 3 разряда |  |  | 4: чел.-ч; 5: 47.29; 7: 99.2523; 10: 587.82; 12: 58342.46 | [6 empty] | Рабочий 3 разряда
| 2-100-04 | Рабочий 4 разряда |  |  | 4: чел.-ч; 5: 23.42; 7: 49.1539; 10: 661.92; 12: 32535.95 | [6 empty] | Рабочий 4 разряда
| 2-100-05 | Рабочий 5 разряда |  |  | 4: чел.-ч; 5: 23.42; 7: 49.1539; 10: 760.71; 12: 37391.86 | [6 empty] | Рабочий 5 разряда
| 2 | ЭМ |  |  | 12: 37277.63 | [5 empty] | ЭМ
|  | ОТм(ЗТм) |  |  | 4: чел.-ч; 7: 52.2391; 12: 34935.81 | [5 empty] | ОТм(ЗТм)
| 91.05.05-015 | Краны на автомобильном ходу, грузоподъемность 16 т |  |  | 4: маш.-ч; 5: 0.75; 7: 1.5741; 10: 2238.35; 12: 3523.39 | [6 empty] | Краны на автомобильном ходу, грузоподъемность 16 т
| 4-100-060 | ОТм(Зтм) Средний разряд машинистов 6 |  |  | 4: чел.-ч; 5: 0.75; 7: 1.5741; 10: 889.15; 12: 1399.61 | [7 empty] | ОТм(Зтм) Средний разряд машинистов 6
| 91.06.03-055 | Лебедки электрические тяговым усилием 19,62 кН (2 т) |  |  | маш.-ч | 0.81 |  | 1.7 | 11.45 | 1.84 | 21.07 |  | 35.82 | [6 empty] | Лебедки электрические тяговым усилием 19,62 кН (2 т)
| 91.06.06-011 | Автогидроподъемники, высота подъема 12 м |  |  | маш.-ч | 22.74 |  | 47.7267 | 346.73 | 1.96 | 679.59 |  | 32434.6 | [6 empty] | Автогидроподъемники, высота подъема 12 м
| 4-100-040 | ОТм(Зтм) Средний разряд машинистов 4 |  |  | 4: чел.-ч; 5: 22.74; 7: 47.7267; 10: 661.92; 12: 31591.27 | [7 empty] | ОТм(Зтм) Средний разряд машинистов 4
| 91.14.02-001 | Автомобили бортовые, грузоподъемность до 5 т |  |  | 4: маш.-ч; 5: 0.59; 7: 1.2383; 10: 752.32; 12: 931.59 | [6 empty] | Автомобили бортовые, грузоподъемность до 5 т
| 4-100-040 | ОТм(Зтм) Средний разряд машинистов 4 |  |  | 4: чел.-ч; 5: 0.59; 7: 1.2383; 10: 661.92; 12: 819.65 | [7 empty] | ОТм(Зтм) Средний разряд машинистов 4
| 91.17.04-544 | Генераторы бензиновые портативные, мощность до 6 кВт |  |  | 4: маш.-ч; 5: 0.81; 7: 1.7; 10: 207.19; 12: 352.23 | [6 empty] | Генераторы бензиновые портативные, мощность до 6 кВт
| 4-100-040 | ОТм(Зтм) Средний разряд машинистов 4 |  |  | 4: чел.-ч; 5: 0.81; 7: 1.7; 10: 661.92; 12: 1125.28 | [7 empty] | ОТм(Зтм) Средний разряд машинистов 4
П,Н | 20.1.01.01 | Комплект линейной арматуры для крепления СИП-2 на опоре ВЛИ |  |  | 4: шт; 5: 0; 7: 0 | [12 empty] | Комплект линейной арматуры для крепления СИП-2 на опоре ВЛИ
П,Н | 20.1.01.11 | Комплект линейной арматуры для устройства заземлений на опорах ВЛИ |  |  | 4: шт; 5: 0; 7: 0 | [12 empty] | Комплект линейной арматуры для устройства заземлений на опорах ВЛИ
П,Н | 21.2.01.01 | Провода самонесущие изолированные для ВЛИ |  |  | 4: 1000 м; 5: 0; 7: 0 | [12 empty] | Провода самонесущие изолированные для ВЛИ
|  | Итого прямые затраты |  |  | 12: 201602.47 | [8 empty] | Итого прямые затраты
|  | ФОТ |  |  | 12: 164324.84 | [9 empty] | ФОТ
| Пр/812-027.0-3 | НР Линии электропередачи |  |  | 4: %; 5: 104; 7: 104; 12: 170897.83 | [9 empty] | НР Линии электропередачи
| Пр/774-027.0, Приказ № 774/пр от 11.12.2020 п.16 | СП Линии электропередачи |  |  | 4: %; 5: 60; 6: 0.85; 7: 51; 12: 83805.67 | [9 empty] | СП Линии электропередачи
|  | Всего по позиции |  |  | 10: 217412.79; 12: 456305.97 | [10 empty] | Всего по позиции
15 | ФСБЦ-21.2.01.01-0046 | Провод самонесущий изолированный СИП-3 1х35-35 |  |  | 1000 м | 2.0988 | 1 | 2.0988 | 45320.14 | 1.48 | 67073.81 |  | 140774.51 |  |  |  |  | Провод самонесущий изолированный СИП-3 1х35-35
|  | Всего по позиции |  |  | 12: 140774.51 | [10 empty] | Всего по позиции
52 | ФСБЦ-20.1.02.23-1030 | Вязка спиральная алюминиевая с полимерным покрытием для крепления защищенных проводов на штыревых изоляторах, номинальное сечение провода 35-50 мм2 |  |  | шт | 60 | 1 | 60 | 123 | 1.28 | 157.44 |  | 9446.4 |  |  |  |  | Вязка спиральная алюминиевая с полимерным покрытием для крепления защищенных проводов на штыревых изоляторах, номинальное сечение провода 35-50 мм2
|  | Всего по позиции |  |  | 12: 9446.4 | [10 empty] | Всего по позиции
|  | Итоги по разделу 1 Новый раздел : | [25 empty] | Итоги по разделу 1 Новый раздел :
|  | Всего прямые затраты (справочно) |  |  | 12: 841591.15 | [15 empty] | Всего прямые затраты (справочно)
|  | в том числе: | [26 empty] | в том числе:
|  | Оплата труда рабочих |  |  | 12: 184508.42 | [15 empty] | Оплата труда рабочих
|  | Эксплуатация машин |  |  | 12: 109838.07 | [15 empty] | Эксплуатация машин
|  | Оплата труда машинистов (Отм) |  |  | 12: 62435.24 | [15 empty] | Оплата труда машинистов (Отм)
|  | Материалы |  |  | 12: 484809.42 | [15 empty] | Материалы
|  | Строительные работы |  |  | 12: 1101889 | [15 empty] | Строительные работы
|  | в том числе: | [26 empty] | в том числе:
|  | оплата труда |  |  | 12: 171230.54 | [15 empty] | оплата труда
|  | эксплуатация машин и механизмов |  |  | 12: 89245.25 | [15 empty] | эксплуатация машин и механизмов
|  | оплата труда машинистов (Отм) |  |  | 12: 54255.06 | [15 empty] | оплата труда машинистов (Отм)
|  | материалы |  |  | 12: 437655.47 | [15 empty] | материалы
|  | накладные расходы |  |  | 12: 234505.01 | [15 empty] | накладные расходы
|  | сметная прибыль |  |  | 12: 114997.67 | [15 empty] | сметная прибыль
|  | Монтажные работы |  |  | 12: 121177.34 | [15 empty] | Монтажные работы
|  | в том числе: | [26 empty] | в том числе:
|  | оплата труда |  |  | 12: 13277.88 | [15 empty] | оплата труда
|  | эксплуатация машин и механизмов |  |  | 12: 20592.82 | [15 empty] | эксплуатация машин и механизмов
|  | оплата труда машинистов (Отм) |  |  | 12: 8180.18 | [15 empty] | оплата труда машинистов (Отм)
|  | материалы |  |  | 12: 47153.95 | [15 empty] | материалы
|  | накладные расходы |  |  | 12: 21028.9 | [15 empty] | накладные расходы
|  | сметная прибыль |  |  | 12: 10943.61 | [15 empty] | сметная прибыль
|  | Всего ФОТ (справочно) |  |  | 12: 246943.66 | [15 empty] | Всего ФОТ (справочно)
|  | Всего накладные расходы (справочно) |  |  | 12: 255533.91 | [15 empty] | Всего накладные расходы (справочно)
|  | Всего сметная прибыль (справочно) |  |  | 12: 125941.28 | [15 empty] | Всего сметная прибыль (справочно)
|  | Всего по разделу 1 Новый раздел |  |  | 12: 1223066.34 | [16 empty] | Всего по разделу 1 Новый раздел
|  | справочно: | [26 empty] | справочно:
|  | Материальные ресурсы, отсутствующие в ФРСН |  |  | 12: 42629.1 | [15 empty] | Материальные ресурсы, отсутствующие в ФРСН
|  | Затраты труда рабочих |  |  | 7: 289,012264 | [17 empty] | Затраты труда рабочих
|  | Затраты труда машинистов |  |  | 7: 88,1303352 | [17 empty] | Затраты труда машинистов
|  | Итоги по смете: | [29 empty] | Итоги по смете:
|  | Всего прямые затраты (справочно) |  |  | 12: 841591.15 | [19 empty] | Всего прямые затраты (справочно)
|  | в том числе: | [30 empty] | в том числе:
|  | Оплата труда рабочих |  |  | 12: 184508.42 | [19 empty] | Оплата труда рабочих
|  | Эксплуатация машин |  |  | 12: 109838.07 | [19 empty] | Эксплуатация машин
|  | Оплата труда машинистов (Отм) |  |  | 12: 62435.24 | [19 empty] | Оплата труда машинистов (Отм)
|  | Материалы |  |  | 12: 484809.42 | [19 empty] | Материалы
|  | Строительные работы |  |  | 12: 1101889 | [19 empty] | Строительные работы
|  | в том числе: | [30 empty] | в том числе:
|  | оплата труда |  |  | 12: 171230.54 | [19 empty] | оплата труда
|  | эксплуатация машин и механизмов |  |  | 12: 89245.25 | [19 empty] | эксплуатация машин и механизмов
|  | оплата труда машинистов (Отм) |  |  | 12: 54255.06 | [19 empty] | оплата труда машинистов (Отм)
|  | материалы |  |  | 12: 437655.47 | [19 empty] | материалы
|  | накладные расходы |  |  | 12: 234505.01 | [19 empty] | накладные расходы
|  | сметная прибыль |  |  | 12: 114997.67 | [19 empty] | сметная прибыль
|  | Монтажные работы |  |  | 12: 121177.34 | [19 empty] | Монтажные работы
|  | в том числе: | [30 empty] | в том числе:
|  | оплата труда |  |  | 12: 13277.88 | [19 empty] | оплата труда
|  | эксплуатация машин и механизмов |  |  | 12: 20592.82 | [19 empty] | эксплуатация машин и механизмов
|  | оплата труда машинистов (Отм) |  |  | 12: 8180.18 | [19 empty] | оплата труда машинистов (Отм)
|  | материалы |  |  | 12: 47153.95 | [19 empty] | материалы
|  | накладные расходы |  |  | 12: 21028.9 | [19 empty] | накладные расходы
|  | сметная прибыль |  |  | 12: 10943.61 | [19 empty] | сметная прибыль
|  | Всего |  |  | 12: 1223066.34 | [20 empty] | Всего
|  | Всего ФОТ (справочно) |  |  | 12: 246943.66 | [19 empty] | Всего ФОТ (справочно)
|  | Всего накладные расходы (справочно) |  |  | 12: 255533.91 | [19 empty] | Всего накладные расходы (справочно)
|  | Всего сметная прибыль (справочно) |  |  | 12: 125941.28 | [19 empty] | Всего сметная прибыль (справочно)
|  | Индекс-дефлятор на год исполнения (2026г.) 1,05263 |  |  | 12: 64369.98 | [19 empty] | Индекс-дефлятор на год исполнения (2026г.) 1,05263
|  | Всего с учетом доп. работ и затрат |  |  | 12: 1287436.32 | [20 empty] | Всего с учетом доп. работ и затрат
|  | НДС 22% |  |  | 12: 283235.9904 | [19 empty] | НДС 20%
|  | ВСЕГО по смете |  |  | 12: 1570672.3104 | [20 empty] | ВСЕГО по смете
|  | справочно: | [30 empty] | справочно:
|  | Материальные ресурсы, отсутствующие в ФРСН |  |  | 12: 42629.1 | [19 empty] | Материальные ресурсы, отсутствующие в ФРСН
|  | Затраты труда рабочих |  |  | 7: 289,012264 | [21 empty] | Затраты труда рабочих
|  | Затраты труда машинистов |  |  | 7: 88,1303352 | [21 empty] | Затраты труда машинистов
Составил:
[должность, подпись (инициалы, фамилия)]
Проверил:
[должность, подпись (инициалы, фамилия)]