## 2027. 1905 с ИД 1704ВЛ 0,4 кВ д
УТВЕРЖДАЮ:
"____" ________________ 2025 года
д. Назимово
(наименование стройки)
ЛОКАЛЬНЫЙ РЕСУРСНЫЙ СМЕТНЫЙ РАСЧЕТ
(локальная смета)
Модернизация участка линии электропередачи напряжением 0,4 кВ, имеющей кадастровый номер 24:12:0460301:270, в деревне Назимово Енисейского района, от понижающей трансформаторной подстанции по всей территории населенного пункта, протяженностью 6 779 метров, с заменой устаревших деревянных опор на железобетонные типа СВ в количестве 86 штук, с заменой, в связи с износом и механической усталостью, неизолированного сталеалюминиевого провода (АС-35) на самонесущий изолированный провод (СИП-4) общей длиной 6 779 метров | [14 empty] | на 2027. 1905 с ИД 1704ВЛ 0,4 кВ д. Назимово с счетчиками ( остатки ),
(наименование работ и затрат, наименование объекта)
Основание:
| Сметная стоимость |  | 10403.79 | тыс.руб.
| строительных работ |  | 6955.78 | тыс.руб.
| монтажных работ |  | 817.872 | тыс.руб.
| Средства на оплату труда |  | 1231.717 | тыс.руб.
| Сметная трудоемкость |  | 1616.76 | чел.час
| Трудозатраты механизаторов |  | 578.08 | чел.час
№ п/п | Обоснование | Наименование работ и затрат |  | Единица измерения | Количество |  | Сметная стоимость в текущих (прогнозных) ценах, руб. | [5 empty] | Т/з осн. раб. Всего | Т/з мех. Всего
[5 empty] | на ед. | всего | на ед. | Всего | В том числе
[9 empty] | Осн.З/п | Эк.Маш | З/пМех | Мат.
1 | 2 | 3 |  | 4 | 5 | 6 | 7 | 8 | 9 | 10 | 11 | 12 | 13 | 14
Раздел 1. Новый раздел | [15 empty] | Раздел 1. Новый раздел
Демонтажные работы | [16 empty] | Демонтажные работы
1 | ГЭСН33-04-040-01 | Демонтаж: 3-х проводов ВЛ 0,38 кВ с одной опоры |  | шт |  | 124 | 903.59 | 140867.2 | 77951.03 | 34094.47 | 28821.7 |  | 157.48 | 50.84 |  |  |  | Демонтаж: 3-х проводов ВЛ 0,38 кВ с одной опоры
| 1-100-28 | Средний разряд работы 2,8 |  | 4: чел.-ч; 5: 1.27; 6: 157.48; 7: 494.99; 8: 77951.03; Осн.З/п 9: 77951.03 |  |  |  |  | Средний разряд работы 2,8
| 91.06.06-011 | Автогидроподъемники, высота подъема 12 м |  | маш.-ч | 0.35 | 43.4 | 655.32 | 28440.89 |  | 28440.89 | 0 | [7 empty] | Автогидроподъемники, высота подъема 12 м
| 91.14.02-001 | Автомобили бортовые, грузоподъемность до 5 т |  | маш.-ч | 0.06 | 7.44 | 759.89 | 5653.58 |  | 5653.58 | 0 | [7 empty] | Автомобили бортовые, грузоподъемность до 5 т
2 | ГЭСН33-04-042-04 | Демонтаж опор ВЛ 0,38-10 кВ: с приставками одностоечных |  | шт |  | 113 | 4250.1 | 560673.27 | 74989.42 | 405272.39 | 80411.46 |  | 140.12 | 124.3 |  |  |  | Демонтаж опор ВЛ 0,38-10 кВ: с приставками одностоечных
| 1-100-35 | Средний разряд работы 3,5 |  | 4: чел.-ч; 5: 1.24; 6: 140.12; 7: 535.18; 8: 74989.42; Осн.З/п 9: 74989.42 |  |  |  |  | Средний разряд работы 3,5
| 91.04.01-031 | Машины бурильно-крановые на автомобильном ходу, диаметр бурения до 800 мм, глубина бурения до 5 м |  | маш.-ч | 1.04 | 117.52 | 3404.7 | 400120.34 |  | 400120.34 | 0 | [7 empty] | Машины бурильно-крановые на автомобильном ходу, диаметр бурения до 800 мм, глубина бурения до 5 м
| 91.14.02-001 | Автомобили бортовые, грузоподъемность до 5 т |  | маш.-ч | 0.06 | 6.78 | 759.89 | 5152.05 |  | 5152.05 | 0 | [7 empty] | Автомобили бортовые, грузоподъемность до 5 т
3 | ГЭСН33-04-042-05 | Демонтаж опор ВЛ 0,38-10 кВ: с приставками одностоечных с подкосом |  | шт |  | 11 | 6886.27 | 91369.7 | 15541.63 | 60207.22 | 15620.85 |  | 29.04 | 25.19 |  |  |  | Демонтаж опор ВЛ 0,38-10 кВ: с приставками одностоечных с подкосом
| 1-100-35 | Средний разряд работы 3,5 |  | 4: чел.-ч; 5: 2.64; 6: 29.04; 7: 535.18; 8: 15541.63; Осн.З/п 9: 15541.63 |  |  |  |  | Средний разряд работы 3,5
| 91.04.01-031 | Машины бурильно-крановые на автомобильном ходу, диаметр бурения до 800 мм, глубина бурения до 5 м |  | маш.-ч | 1.44 | 15.84 | 3404.7 | 53930.45 |  | 53930.45 | 0 | [7 empty] | Машины бурильно-крановые на автомобильном ходу, диаметр бурения до 800 мм, глубина бурения до 5 м
| 91.06.06-011 | Автогидроподъемники, высота подъема 12 м |  | маш.-ч | 0.72 | 7.92 | 655.32 | 5190.13 |  | 5190.13 | 0 | [7 empty] | Автогидроподъемники, высота подъема 12 м
| 91.14.02-001 | Автомобили бортовые, грузоподъемность до 5 т |  | маш.-ч | 0.13 | 1.43 | 759.89 | 1086.64 |  | 1086.64 | 0 | [7 empty] | Автомобили бортовые, грузоподъемность до 5 т
4 | ГЭСН33-04-013-06 | Устройство ответвлений от ВЛ 0,38 кВ к зданиям: вручную при количестве проводов в ответвлении 4 |  | ответвление |  | 16 | 1763.97 | 15371.44 | 13460.85 | 1094.24 | 816.35 |  | 25.15 | 1.44 |  |  |  | Устройство ответвлений от ВЛ 0,38 кВ к зданиям: вручную при количестве проводов в ответвлении 4
| 1-100-35 | Средний разряд работы 3,5 |  | 4: чел.-ч; 5: 1.572; 6: 25.152; 7: 535.18; 8: 13460.85; Осн.З/п 9: 13460.85 |  |  |  |  | Средний разряд работы 3,5
| 91.14.02-001 | Автомобили бортовые, грузоподъемность до 5 т |  | маш.-ч | 0.09 | 1.44 | 759.89 | 1094.24 |  | 1094.24 | 0 | [7 empty] | Автомобили бортовые, грузоподъемность до 5 т
| 01.3.01.06-0038 | Смазка защитная электросетевая |  | 4: кг; 5: 0; 6: 0; 7: 495.64; 8: 0; Мат. 12: 0 |  |  |  |  | Смазка защитная электросетевая
5 | ГЭСН33-04-013-05 | Устройство ответвлений от ВЛ 0,38 кВ к зданиям: вручную при количестве проводов в ответвлении 2 |  | ответвление |  | 78 | 939.88 | 43789.5 | 38821.96 | 2845.03 | 2122.51 |  | 72.54 | 3.74 |  |  |  | Устройство ответвлений от ВЛ 0,38 кВ к зданиям: вручную при количестве проводов в ответвлении 2
| 1-100-35 | Средний разряд работы 3,5 |  | 4: чел.-ч; 5: 0.93; 6: 72.54; 7: 535.18; 8: 38821.96; Осн.З/п 9: 38821.96 |  |  |  |  | Средний разряд работы 3,5
| 91.14.02-001 | Автомобили бортовые, грузоподъемность до 5 т |  | маш.-ч | 0.048 | 3.744 | 759.89 | 2845.03 |  | 2845.03 | 0 | [7 empty] | Автомобили бортовые, грузоподъемность до 5 т
| 01.3.01.06-0038 | Смазка защитная электросетевая |  | 4: кг; 5: 0; 6: 0; 7: 495.64; 8: 0; Мат. 12: 0 |  |  |  |  | Смазка защитная электросетевая
6 | ГЭСН33-04-014-01 | Демонтаж светильников: с лампами накаливания |  | шт |  | 17 | 793.88 | 8271.4 | 7459.4 | 465.05 | 346.95 |  | 13.16 | 0.61 |  |  |  | Демонтаж светильников: с лампами накаливания
| 1-100-40 | Средний разряд работы 4,0 |  | 4: чел.-ч; 5: 0.774; 6: 13.158; 7: 566.91; 8: 7459.4; Осн.З/п 9: 7459.4 |  |  |  |  | Средний разряд работы 4,0
| 91.14.02-001 | Автомобили бортовые, грузоподъемность до 5 т |  | маш.-ч | 0.036 | 0.612 | 759.89 | 465.05 |  | 465.05 | 0 | [7 empty] | Автомобили бортовые, грузоподъемность до 5 т
| 01.3.01.01-0010 | Бензин-растворитель |  | 4: кг; 5: 0; 6: 0; 7: 200.34; 8: 0; Мат. 12: 0 |  |  |  |  | Бензин-растворитель
| 01.3.01.06-0038 | Смазка защитная электросетевая |  | 4: кг; 5: 0; 6: 0; 7: 495.64; 8: 0; Мат. 12: 0 |  |  |  |  | Смазка защитная электросетевая
Монтажные работы | [16 empty] | Монтажные работы
7 | ГЭСН33-04-003-01 | Установка железобетонных опор ВЛ 0,38; 6-10 кВ с траверсами без приставок: одностоечных |  | шт |  | 76 | 4235.23 | 363734.87 | 121510.27 | 186927.71 | 41857.25 | 13439.64 | 232.56 | 66.12 |  |  |  | Установка железобетонных опор ВЛ 0,38; 6-10 кВ с траверсами без приставок: одностоечных
| 1-100-33 | Средний разряд работы 3,3 |  | 4: чел.-ч; 5: 3.06; 6: 232.56; 7: 522.49; 8: 121510.27; Осн.З/п 9: 121510.27 |  |  |  |  | Средний разряд работы 3,3
| 91.04.01-031 | Машины бурильно-крановые на автомобильном ходу, диаметр бурения до 800 мм, глубина бурения до 5 м |  | маш.-ч | 0.68 | 51.68 | 3404.7 | 175954.9 |  | 175954.9 | 0 | [7 empty] | Машины бурильно-крановые на автомобильном ходу, диаметр бурения до 800 мм, глубина бурения до 5 м
| 91.14.02-001 | Автомобили бортовые, грузоподъемность до 5 т |  | маш.-ч | 0.19 | 14.44 | 759.89 | 10972.81 |  | 10972.81 | 0 | [7 empty] | Автомобили бортовые, грузоподъемность до 5 т
| 01.3.01.06-0038 | Смазка защитная электросетевая |  | 4: кг; 5: 0.1; 6: 7.6; 7: 495.64; 8: 3766.86; Мат. 12: 3766.86 |  |  |  |  | Смазка защитная электросетевая
| 01.3.01.06-0051 | Смазка солидол жировой Ж |  | 4: кг; 5: 0.03; 6: 2.28; 7: 121.74; 8: 277.57; Мат. 12: 277.57 |  |  |  |  | Смазка солидол жировой Ж
| 01.7.20.08-0051 | Ветошь хлопчатобумажная цветная |  | 4: кг; 5: 0.02; 6: 1.52; 7: 97.07; 8: 147.55; Мат. 12: 147.55 |  |  |  |  | Ветошь хлопчатобумажная цветная
| 14.4.02.04-0182 | Краска масляная МА-15, цветная |  | 4: т; 5: 0.0004; 6: 0.0304; 7: 93123.39; 8: 2830.95; Мат. 12: 2830.95 |  |  |  |  | Краска масляная МА-15, цветная
| 14.4.03.03-0102 | Лак битумный БТ-577 |  | 4: т; 5: 0.0001; 6: 0.0076; 7: 120031.47; 8: 912.24; Мат. 12: 912.24 |  |  |  |  | Лак битумный БТ-577
| 20.2.02.04-0006 | Колпачки полиэтиленовые К-6 |  | 4: 100 шт; 5: 0.06; 6: 4.56; 7: 1207.12; 8: 5504.47; Мат. 12: 5504.47 |  |  |  |  | Колпачки полиэтиленовые К-6
8 | ГЭСН33-04-003-02 | Установка железобетонных опор ВЛ 0,38; 6-10 кВ с траверсами без приставок: одностоечных с одним подкосом |  | шт |  | 10 | 9052.8 | 103220.14 | 31244.9 | 57514.76 | 12692.12 | 1768.36 | 59.8 | 20 |  |  |  | Установка железобетонных опор ВЛ 0,38; 6-10 кВ с траверсами без приставок: одностоечных с одним подкосом
| 1-100-33 | Средний разряд работы 3,3 |  | 4: чел.-ч; 5: 5.98; 6: 59.8; 7: 522.49; 8: 31244.9; Осн.З/п 9: 31244.9 |  |  |  |  | Средний разряд работы 3,3
| 91.04.01-031 | Машины бурильно-крановые на автомобильном ходу, диаметр бурения до 800 мм, глубина бурения до 5 м |  | маш.-ч | 1.6 | 16 | 3404.7 | 54475.2 |  | 54475.2 | 0 | [7 empty] | Машины бурильно-крановые на автомобильном ходу, диаметр бурения до 800 мм, глубина бурения до 5 м
| 91.14.02-001 | Автомобили бортовые, грузоподъемность до 5 т |  | маш.-ч | 0.4 | 4 | 759.89 | 3039.56 |  | 3039.56 | 0 | [7 empty] | Автомобили бортовые, грузоподъемность до 5 т
| 01.3.01.06-0038 | Смазка защитная электросетевая |  | 4: кг; 5: 0.1; 6: 1; 7: 495.64; 8: 495.64; Мат. 12: 495.64 |  |  |  |  | Смазка защитная электросетевая
| 01.3.01.06-0051 | Смазка солидол жировой Ж |  | 4: кг; 5: 0.03; 6: 0.3; 7: 121.74; 8: 36.52; Мат. 12: 36.52 |  |  |  |  | Смазка солидол жировой Ж
| 01.7.20.08-0051 | Ветошь хлопчатобумажная цветная |  | 4: кг; 5: 0.02; 6: 0.2; 7: 97.07; 8: 19.41; Мат. 12: 19.41 |  |  |  |  | Ветошь хлопчатобумажная цветная
| 14.4.02.04-0182 | Краска масляная МА-15, цветная |  | 4: т; 5: 0.0004; 6: 0.004; 7: 93123.39; 8: 372.49; Мат. 12: 372.49 |  |  |  |  | Краска масляная МА-15, цветная
| 14.4.03.03-0102 | Лак битумный БТ-577 |  | 4: т; 5: 0.0001; 6: 0.001; 7: 120031.47; 8: 120.03; Мат. 12: 120.03 |  |  |  |  | Лак битумный БТ-577
| 20.2.02.04-0006 | Колпачки полиэтиленовые К-6 |  | 4: 100 шт; 5: 0.06; 6: 0.6; 7: 1207.12; 8: 724.27; Мат. 12: 724.27 |  |  |  |  | Колпачки полиэтиленовые К-6
9 | ФСБЦ-05.1.02.07-0070 | Стойки опор железобетонные, объем до 0,5 м3, бетон В30, расход арматуры от 150 до 200 кг/м3 |  | м3 |  | 40.42 | 29393.51 | 1188085.67 |  |  |  | 1188085.67 | 0 | 0 |  |  |  | Стойки опор железобетонные, объем до 0,5 м3, бетон В30, расход арматуры от 150 до 200 кг/м3
|  | Объем=0,47*86 | [17 empty] | Объем=0,47*86
10 | ФСБЦ-05.1.02.07-0070 | Стойки опор железобетонные, объем до 0,5 м3, бетон В30, расход арматуры от 150 до 200 кг/м3 |  | м3 |  | 4.07 | 29393.51 | 119631.59 |  |  |  | 119631.59 | 0 | 0 |  |  |  | Стойки опор железобетонные, объем до 0,5 м3, бетон В30, расход арматуры от 150 до 200 кг/м3
|  | Объем=0,37*11 | [17 empty] | Объем=0,37*11
11 | ГЭСН33-04-016-02 | Развозка конструкций и материалов опор ВЛ 0,38-10 кВ по трассе: одностоечных железобетонных опор |  | шт |  | 97 | 953.55 | 123420.93 | 20584.56 | 71910.29 | 30926.08 |  | 42.68 | 46.56 |  |  |  | Развозка конструкций и материалов опор ВЛ 0,38-10 кВ по трассе: одностоечных железобетонных опор
|  | Объем=86+11 | [17 empty] | Объем=86+11
| 1-100-25 | Средний разряд работы 2,5 |  | 4: чел.-ч; 5: 0.44; 6: 42.68; 7: 482.3; 8: 20584.56; Осн.З/п 9: 20584.56 |  |  |  |  | Средний разряд работы 2,5
| 91.05.05-015 | Краны на автомобильном ходу, грузоподъемность 16 т |  | маш.-ч | 0.24 | 23.28 | 2328.79 | 54214.23 |  | 54214.23 | 0 | [7 empty] | Краны на автомобильном ходу, грузоподъемность 16 т
| 91.15.01-001 | Прицепы тракторные, грузоподъемность до 2 т |  | маш.-ч | 0.24 | 23.28 | 18.47 | 429.98 |  | 429.98 | 0 | [7 empty] | Прицепы тракторные, грузоподъемность до 2 т
| 91.15.03-014 | Тракторы на пневмоколесном ходу, мощность 59 кВт (80 л.с.) |  | маш.-ч | 0.24 | 23.28 | 741.67 | 17266.08 |  | 17266.08 | 0 | [7 empty] | Тракторы на пневмоколесном ходу, мощность 59 кВт (80 л.с.)
12 | ГЭСН33-04-016-05 | Развозка конструкций и материалов опор ВЛ 0,38-10 кВ по трассе: материалов оснастки одностоечных опор |  | шт |  | 86 | 227 | 26347.14 | 10369.45 | 9152.09 | 6825.6 |  | 21.5 | 12.04 |  |  |  | Развозка конструкций и материалов опор ВЛ 0,38-10 кВ по трассе: материалов оснастки одностоечных опор
| 1-100-25 | Средний разряд работы 2,5 |  | 4: чел.-ч; 5: 0.25; 6: 21.5; 7: 482.3; 8: 10369.45; Осн.З/п 9: 10369.45 |  |  |  |  | Средний разряд работы 2,5
| 91.15.01-001 | Прицепы тракторные, грузоподъемность до 2 т |  | маш.-ч | 0.14 | 12.04 | 18.47 | 222.38 |  | 222.38 | 0 | [7 empty] | Прицепы тракторные, грузоподъемность до 2 т
| 91.15.03-014 | Тракторы на пневмоколесном ходу, мощность 59 кВт (80 л.с.) |  | маш.-ч | 0.14 | 12.04 | 741.67 | 8929.71 |  | 8929.71 | 0 | [7 empty] | Тракторы на пневмоколесном ходу, мощность 59 кВт (80 л.с.)
13 | ГЭСН33-04-016-06 | Развозка конструкций и материалов опор ВЛ 0,38-10 кВ по трассе: материалов оснастки сложных опор |  | шт |  | 11 | 266.32 | 3927.2 | 1591.59 | 1337.85 | 997.76 |  | 3.3 | 1.76 |  |  |  | Развозка конструкций и материалов опор ВЛ 0,38-10 кВ по трассе: материалов оснастки сложных опор
| 1-100-25 | Средний разряд работы 2,5 |  | 4: чел.-ч; 5: 0.3; 6: 3.3; 7: 482.3; 8: 1591.59; Осн.З/п 9: 1591.59 |  |  |  |  | Средний разряд работы 2,5
| 91.15.01-001 | Прицепы тракторные, грузоподъемность до 2 т |  | маш.-ч | 0.16 | 1.76 | 18.47 | 32.51 |  | 32.51 | 0 | [7 empty] | Прицепы тракторные, грузоподъемность до 2 т
| 91.15.03-014 | Тракторы на пневмоколесном ходу, мощность 59 кВт (80 л.с.) |  | маш.-ч | 0.16 | 1.76 | 741.67 | 1305.34 |  | 1305.34 | 0 | [7 empty] | Тракторы на пневмоколесном ходу, мощность 59 кВт (80 л.с.)
14 | ГЭСНм08-02-305-02 | Крюк стенной: одинарный |  | шт |  | 132 | 1639.85 | 264201.41 | 75056.06 | 141404.13 | 46240.1 | 1501.12 | 138.6 | 60.72 |  |  |  | Крюк стенной: одинарный
|  | Объем=12+8+112 | [17 empty] | Объем=12+8+112
| 1-100-36 | Средний разряд работы 3,6 |  | 4: чел.-ч; 5: 1.05; 6: 138.6; 7: 541.53; 8: 75056.06; Осн.З/п 9: 75056.06 |  |  |  |  | Средний разряд работы 3,6
| 91.05.05-015 | Краны на автомобильном ходу, грузоподъемность 16 т |  | маш.-ч | 0.46 | 60.72 | 2328.79 | 141404.13 |  | 141404.13 | 0 | [7 empty] | Краны на автомобильном ходу, грузоподъемность 16 т
15 | ТЦ_103_24_2456989756_02.09.2024_02_24 | Кронштейн УЗ |  | шт |  | 12 | 3000 | 36000 |  |  |  | 36000 | 0 | 0 |  |  |  | Кронштейн УЗ
16 | ТЦ_101_24_2456986525_02.10.2024_02_81 | Крюк монтажный В 16 EKF |  | шт |  | 8 | 370 | 2960 |  |  |  | 2960 | 0 | 0 |  |  |  | Крюк монтажный В 16 EKF
17 | ТЦ_101_24_2456986525_02.10.2024_02_95 | Крюк монтажный ВК CF 16 |  | шт |  | 112 | 280 | 31360 |  |  |  | 31360 | 0 | 0 |  |  |  | Крюк монтажный ВК CF 16
18 | ФСБЦ-20.1.02.18-1002 | Ленты бандажные для крепления из нержавеющей стали 08Х18Н10, толщина стали 0,76 мм, ширина ленты 19 мм |  | 10 м |  | 22.4 | 1111.96 | 24907.9 |  |  |  | 24907.9 | 0 | 0 |  |  |  | Ленты бандажные для крепления из нержавеющей стали 08Х18Н10, толщина стали 0,76 мм, ширина ленты 19 мм
|  | Объем=224 / 10 | [17 empty] | Объем=224 / 10
19 | ФСБЦ-25.2.02.11-0051 | Скрепы для фиксации на промежуточных опорах, размер 20 мм |  | 100 шт |  | 2.24 | 2870.96 | 6430.95 |  |  |  | 6430.95 | 0 | 0 |  |  |  | Скрепы для фиксации на промежуточных опорах, размер 20 мм
|  | Объем=224 / 100 | [17 empty] | Объем=224 / 100
20 | ГЭСН33-04-017-01 | Подвеска провода СИП напряжением от 0,4 кВ до 1 кВ на опорах, при 32 опорах на км линии: с использованием автогидроподъемника |  | 1000 м |  | 3.959 | 70074.56 | 333866.08 | 209037.4 | 68387.78 | 56440.9 |  | 376.58 | 98.54 |  |  |  | Подвеска провода СИП-2 напряжением от 0,4 кВ до 1 кВ на опорах, при 32 опорах на км линии: с использованием автогидроподъемника
|  | Объем=(2336+708+100+305+510) / 1000 | [17 empty] | Объем=(2336+708+100+305+510) / 1000
| 2-100-02 | Рабочий 2 разряда |  | 4: чел.-ч; 5: 0.99; 6: 3.9194; 7: 461.15; 8: 1807.44; Осн.З/п 9: 1807.44 |  |  |  |  | Рабочий 2 разряда
| 2-100-03 | Рабочий 3 разряда |  | 4: чел.-ч; 5: 47.29; 6: 187.2211; 7: 503.45; 8: 94256.47; Осн.З/п 9: 94256.47 |  |  |  |  | Рабочий 3 разряда
| 2-100-04 | Рабочий 4 разряда |  | 4: чел.-ч; 5: 23.42; 6: 92.7198; 7: 566.91; 8: 52563.77; Осн.З/п 9: 52563.77 |  |  |  |  | Рабочий 4 разряда
| 2-100-05 | Рабочий 5 разряда |  | 4: чел.-ч; 5: 23.42; 6: 92.7198; 7: 651.53; 8: 60409.72; Осн.З/п 9: 60409.72 |  |  |  |  | Рабочий 5 разряда
| 91.05.05-015 | Краны на автомобильном ходу, грузоподъемность 16 т |  | маш.-ч | 0.75 | 2.9693 | 2328.79 | 6914.76 |  | 6914.76 | 0 | [7 empty] | Краны на автомобильном ходу, грузоподъемность 16 т
| 91.06.03-055 | Лебедки электрические тяговым усилием 19,62 кН (2 т) |  | маш.-ч | 0.81 | 3.2068 | 20.38 | 65.35 |  | 65.35 | 0 | [7 empty] | Лебедки электрические тяговым усилием 19,62 кН (2 т)
| 91.06.06-011 | Автогидроподъемники, высота подъема 12 м |  | маш.-ч | 22.74 | 90.0277 | 655.32 | 58996.93 |  | 58996.93 | 0 | [7 empty] | Автогидроподъемники, высота подъема 12 м
| 91.14.02-001 | Автомобили бортовые, грузоподъемность до 5 т |  | маш.-ч | 0.59 | 2.3358 | 759.89 | 1774.96 |  | 1774.96 | 0 | [7 empty] | Автомобили бортовые, грузоподъемность до 5 т
| 91.17.04-544 | Генераторы бензиновые портативные, мощность до 6 кВт |  | маш.-ч | 0.81 | 3.2068 | 198.26 | 635.78 |  | 635.78 | 0 | [7 empty] | Генераторы бензиновые портативные, мощность до 6 кВт
21 | ФСБЦ-21.2.01.01-1018 | Провод самонесущий изолированный СИП-4 4х50+1х16 |  | 1000 м |  | 2.336 | 269542.7 | 629651.75 |  |  |  | 629651.75 | 0 | 0 |  |  |  | Провод самонесущий изолированный СИП-2 3х50+1х54,6+1х25-0,6/1
|  | Объем=2336 / 1000 | [17 empty] | Объем=2336 / 1000
22 | ФСБЦ-21.2.01.01-1012 | Провод самонесущий изолированный СИП-4 4х35+1х16 |  | 1000 м |  | 0.708 | 218654.12 | 154807.12 |  |  |  | 154807.12 | 0 | 0 |  |  |  | Провод самонесущий изолированный СИП-2 3х35+1х54,6+1х16-0,6/1
|  | Объем=708 / 1000 | [17 empty] | Объем=708 / 1000
23 | ФСБЦ-21.2.01.01-0067 | Провод самонесущий изолированный СИП-4 4х35 |  | 1000 м |  | 0.1 | 155798.8 | 15579.88 |  |  |  | 15579.88 | 0 | 0 |  |  |  | Провод самонесущий изолированный СИП-4 4х35-0,6/1
|  | Объем=100 / 1000 | [17 empty] | Объем=100 / 1000
24 | ФСБЦ-21.2.01.01-0066 | Провод самонесущий изолированный СИП-4 4х25 |  | 1000 м |  | 0.305 | 133520.12 | 40723.64 |  |  |  | 40723.64 | 0 | 0 |  |  |  | Провод самонесущий изолированный СИП-4 4х25-0,6/1
|  | Объем=305 / 1000 | [17 empty] | Объем=305 / 1000
25 | ФСБЦ-21.2.01.01-0065 | Провод самонесущий изолированный СИП-4 4х16 |  | 1000 м |  | 0.51 | 92328.08 | 47087.32 |  |  |  | 47087.32 | 0 | 0 |  |  |  | Провод самонесущий изолированный СИП-4 4х16-0,6/1
|  | Объем=510 / 1000 | [17 empty] | Объем=510 / 1000
26 | ТЦ_101_24_2456989756_12.09.2024_02_269 | Зажим поддерживающий 4x16 мм2, 2-4x(25-120) мм2 SO270 |  | шт |  | 72 | 467.5 | 33660 |  |  |  | 33660 | 0 | 0 |  |  |  | Зажим поддерживающий 4x16 мм2, 2-4x(25-120) мм2 SO270
27 | ТЦ_101_24_2456989756_12.09.2024_02_168 | Зажим анкерный HEL-5506 4х16-50 мм2 EKF PROxima |  | шт |  | 29 | 746.67 | 21653.43 |  |  |  | 21653.43 | 0 | 0 |  |  |  | Зажим анкерный HEL-5506 4х16-50 мм2 EKF PROxima
28 | ФСБЦ-20.2.02.04-0012 | Колпачки изолирующие, диапазон сечений 16-150 мм2 |  | 100 шт |  | 0.48 | 2393 | 1148.64 |  |  |  | 1148.64 | 0 | 0 |  |  |  | Колпачки изолирующие, диапазон сечений 16-150 мм2
|  | Объем=48 / 100 | [17 empty] | Объем=48 / 100
29 | ТЦ_101_24_2456989756_02.09.2024_02_166 | Зажим прокалывающий ответвительный ЗПО 16-95/4-35(50) 58136 КВТ |  | шт |  | 43 | 289.17 | 12434.31 |  |  |  | 12434.31 | 0 | 0 |  |  |  | Зажим прокалывающий ответвительный ЗПО 16-95/4-35(50) 58136 КВТ
30 | ФСБЦ-20.2.10.01-0014 | Наконечники кабельные алюминиевые 50-10-9 |  | 100 шт |  | 0.12 | 1385.38 | 166.25 |  |  |  | 166.25 | 0 | 0 |  |  |  | Наконечники кабельные алюминиевые 50-10-9
|  | Объем=12 / 100 | [17 empty] | Объем=12 / 100
31 | ФСБЦ-20.2.10.01-0013 | Наконечники кабельные алюминиевые 35-10-8 |  | 100 шт |  | 0.04 | 999.09 | 39.96 |  |  |  | 39.96 | 0 | 0 |  |  |  | Наконечники кабельные алюминиевые 35-10-8
|  | Объем=4 / 100 | [17 empty] | Объем=4 / 100
32 | ФСБЦ-20.2.10.03-0004 | Наконечник кабельные алюминиевый 16-8-5,4 |  | 100 шт |  | 0.02 | 1813.17 | 36.26 |  |  |  | 36.26 | 0 | 0 |  |  |  | Наконечник кабельные алюминиевый 16-8-5,4
|  | Объем=2 / 100 | [17 empty] | Объем=2 / 100
33 | ТЦ_101_24_2463103818_15.10.2024_02_52 | Гильза изолированная фазная ГИН 50 (MJPT 50N) ИЭК |  | шт |  | 32 | 258.33 | 8266.56 |  |  |  | 8266.56 | 0 | 0 |  |  |  | Гильза изолированная фазная ГИН 50 (MJPT 50N) ИЭК
34 | ТЦ_101_24_2463103818_15.10.2024_02_54 | Гильза изолированная фазная ГИФ 16 (MJPT 16) IEK |  | шт |  | 8 | 250 | 2000 |  |  |  | 2000 | 0 | 0 |  |  |  | Гильза изолированная фазная ГИФ 16 (MJPT 16) IEK
35 | ГЭСН33-04-013-06 | Устройство ответвлений от ВЛ 0,38 кВ к зданиям: вручную при количестве проводов в ответвлении 4 |  | ответвление |  | 24 | 1763.97 | 44376.28 | 33652.12 | 2735.6 | 2040.88 | 5947.68 | 62.88 | 3.6 |  |  |  | Устройство ответвлений от ВЛ 0,38 кВ к зданиям: вручную при количестве проводов в ответвлении 4
| 1-100-35 | Средний разряд работы 3,5 |  | 4: чел.-ч; 5: 2.62; 6: 62.88; 7: 535.18; 8: 33652.12; Осн.З/п 9: 33652.12 |  |  |  |  | Средний разряд работы 3,5
| 91.14.02-001 | Автомобили бортовые, грузоподъемность до 5 т |  | маш.-ч | 0.15 | 3.6 | 759.89 | 2735.6 |  | 2735.6 | 0 | [7 empty] | Автомобили бортовые, грузоподъемность до 5 т
| 01.3.01.06-0038 | Смазка защитная электросетевая |  | 4: кг; 5: 0.5; 6: 12; 7: 495.64; 8: 5947.68; Мат. 12: 5947.68 |  |  |  |  | Смазка защитная электросетевая
36 | ТЦ_101_24_2460088400_03.09.2024_02_180 | Провод СИП-4 4х16 |  | м |  | 720 | 211.67 | 152402.4 |  |  |  | 152402.4 | 0 | 0 |  |  |  | Провод СИП-4 4х16-0.6/1
37 | ФСБЦ-20.1.01.01-0002 | Зажимы анкерные для самонесущих изолированных проводов, диапазон сечений 16-25 мм2 |  | 100 шт |  | 0.48 | 8769.62 | 4209.42 |  |  |  | 4209.42 | 0 | 0 |  |  |  | Зажимы анкерные для самонесущих изолированных проводов, диапазон сечений 16-25 мм2
|  | Объем=48 / 100 | [17 empty] | Объем=48 / 100
38 | ТЦ_101_24_2456986525_20.11.2024_02_110 | Зажим прокалывающий ответвительный P1X-95 16-95 мм2 / 1,5-10 мм2 EKF PROxima |  | шт |  | 96 | 208.92 | 20056.32 |  |  |  | 20056.32 | 0 | 0 |  |  |  | Зажим прокалывающий ответвительный P1X-95 16-95 мм2 / 1,5-10 мм2 EKF PROxima
39 | ТЦ_101_24_2456989756_02.09.2024_02_166 | Зажим прокалывающий ответвительный ЗПО 16-95/4-35(50) 58136 КВТ |  | шт |  | 96 | 289.17 | 27760.32 |  |  |  | 27760.32 | 0 | 0 |  |  |  | Зажим прокалывающий ответвительный ЗПО 16-95/4-35(50) 58136 КВТ
40 | ГЭСНм08-02-305-02 | Крюк стенной: одинарный |  | шт |  | 24 | 1639.85 | 48036.62 | 13646.56 | 25709.84 | 8407.29 | 272.93 | 25.2 | 11.04 |  |  |  | Крюк стенной: одинарный
| 1-100-36 | Средний разряд работы 3,6 |  | 4: чел.-ч; 5: 1.05; 6: 25.2; 7: 541.53; 8: 13646.56; Осн.З/п 9: 13646.56 |  |  |  |  | Средний разряд работы 3,6
| 91.05.05-015 | Краны на автомобильном ходу, грузоподъемность 16 т |  | маш.-ч | 0.46 | 11.04 | 2328.79 | 25709.84 |  | 25709.84 | 0 | [7 empty] | Краны на автомобильном ходу, грузоподъемность 16 т
41 | ТЦ_101_24_2456986525_20.11.2024_02_132 | Кронштейн анкерный CА-25 EKF |  | шт |  | 24 | 31.67 | 760.08 |  |  |  | 760.08 | 0 | 0 |  |  |  | Кронштейн анкерный CА-25 EKF
42 | ГЭСН33-04-013-05 | Устройство ответвлений от ВЛ 0,38 кВ к зданиям: вручную при количестве проводов в ответвлении 2 |  | ответвление |  | 70 | 939.88 | 68966.59 | 58067.03 | 4255.38 | 3174.7 | 3469.48 | 108.5 | 5.6 |  |  |  | Устройство ответвлений от ВЛ 0,38 кВ к зданиям: вручную при количестве проводов в ответвлении 2
| 1-100-35 | Средний разряд работы 3,5 |  | 4: чел.-ч; 5: 1.55; 6: 108.5; 7: 535.18; 8: 58067.03; Осн.З/п 9: 58067.03 |  |  |  |  | Средний разряд работы 3,5
| 91.14.02-001 | Автомобили бортовые, грузоподъемность до 5 т |  | маш.-ч | 0.08 | 5.6 | 759.89 | 4255.38 |  | 4255.38 | 0 | [7 empty] | Автомобили бортовые, грузоподъемность до 5 т
| 01.3.01.06-0038 | Смазка защитная электросетевая |  | 4: кг; 5: 0.1; 6: 7; 7: 495.64; 8: 3469.48; Мат. 12: 3469.48 |  |  |  |  | Смазка защитная электросетевая
43 | ТЦ_101_24_2460088400_03.09.2024_02_181 | Провод СИП-4 2х16 |  | м |  | 2100 | 157.5 | 330750 |  |  |  | 330750 | 0 | 0 |  |  |  | Провод СИП-4 2х16-0.6/1
44 | ФСБЦ-20.1.01.01-0002 | Зажимы анкерные, клиновые, для самонесущих изолированных проводов, диапазон сечений 16-25 мм2 |  | 100 шт |  | 1.4 | 8769.62 | 12277.47 |  |  |  | 12277.47 | 0 | 0 |  |  |  | Зажимы анкерные, клиновые, для самонесущих изолированных проводов, диапазон сечений 16-25 мм2
|  | Объем=140 / 100 | [17 empty] | Объем=140 / 100
45 | ТЦ_101_24_2456986525_20.11.2024_02_110 | Зажим прокалывающий ответвительный P1X-95 16-95 мм2 / 1,5-10 мм2 EKF PROxima |  | шт |  | 140 | 208.92 | 29248.8 |  |  |  | 29248.8 | 0 | 0 |  |  |  | Зажим прокалывающий ответвительный P1X-95 16-95 мм2 / 1,5-10 мм2 EKF PROxima
46 | ТЦ_101_24_2456989756_02.09.2024_02_166 | Зажим прокалывающий ответвительный ЗПО 16-95/4-35(50) 58136 КВТ |  | шт |  | 140 | 289.17 | 40483.8 |  |  |  | 40483.8 | 0 | 0 |  |  |  | Зажим прокалывающий ответвительный ЗПО 16-95/4-35(50) 58136 КВТ
47 | ГЭСНм08-02-305-02 | Крюк стенной: одинарный |  | шт |  | 70 | 1639.85 | 140106.82 | 39802.46 | 74987.04 | 24521.27 | 796.05 | 73.5 | 32.2 |  |  |  | Крюк стенной: одинарный
| 1-100-36 | Средний разряд работы 3,6 |  | 4: чел.-ч; 5: 1.05; 6: 73.5; 7: 541.53; 8: 39802.46; Осн.З/п 9: 39802.46 |  |  |  |  | Средний разряд работы 3,6
| 91.05.05-015 | Краны на автомобильном ходу, грузоподъемность 16 т |  | маш.-ч | 0.46 | 32.2 | 2328.79 | 74987.04 |  | 74987.04 | 0 | [7 empty] | Краны на автомобильном ходу, грузоподъемность 16 т
48 | ТЦ_101_24_2456986525_20.11.2024_02_111 | Кронштейн анкерный CА25 EKF |  | шт |  | 70 | 31.67 | 2216.9 |  |  |  | 2216.9 | 0 | 0 |  |  |  | Кронштейн анкерный CА25 EKF
49 | ГЭСН33-04-014-02 | Установка светильников: с лампами люминесцентными |  | шт |  | 17 | 2151.54 | 45389.48 | 17853.48 | 18434.06 | 8813.33 | 288.61 | 34.17 | 13.77 |  |  |  | Установка светильников: с лампами люминесцентными
| 1-100-33 | Средний разряд работы 3,3 |  | 4: чел.-ч; 5: 2.01; 6: 34.17; 7: 522.49; 8: 17853.48; Осн.З/п 9: 17853.48 |  |  |  |  | Средний разряд работы 3,3
| 91.06.06-013 | Автогидроподъемники, высота подъема 22 м |  | маш.-ч | 0.7 | 11.9 | 1429.67 | 17013.07 |  | 17013.07 | 0 | [7 empty] | Автогидроподъемники, высота подъема 22 м
| 91.14.02-001 | Автомобили бортовые, грузоподъемность до 5 т |  | маш.-ч | 0.11 | 1.87 | 759.89 | 1420.99 |  | 1420.99 | 0 | [7 empty] | Автомобили бортовые, грузоподъемность до 5 т
| 01.3.01.01-0010 | Бензин-растворитель |  | 4: кг; 5: 0.06; 6: 1.02; 7: 200.34; 8: 204.35; Мат. 12: 204.35 |  |  |  |  | Бензин-растворитель
| 01.3.01.06-0038 | Смазка защитная электросетевая |  | 4: кг; 5: 0.01; 6: 0.17; 7: 495.64; 8: 84.26; Мат. 12: 84.26 |  |  |  |  | Смазка защитная электросетевая
50 | ФСБЦ-07.2.02.02-0061 | Кронштейн однорожковый оцинкованный для консольных и подвесных светильников, высота 500 мм, вылет 500 мм, диаметр кронштейна 48 мм, диаметр опорного фланца 76 мм |  | шт |  | 17 | 1492.21 | 25367.57 |  |  |  | 25367.57 | 0 | 0 |  |  |  | Кронштейн однорожковый оцинкованный для консольных и подвесных светильников, высота 500 мм, вылет 500 мм, диаметр кронштейна 48 мм, диаметр опорного фланца 76 мм
51 | ФСБЦ-25.2.02.11-0051 | Скрепы для фиксации на промежуточных опорах, размер 20 мм |  | 100 шт |  | 0.34 | 2870.96 | 976.13 |  |  |  | 976.13 | 0 | 0 |  |  |  | Скрепы для фиксации на промежуточных опорах, размер 20 мм
|  | Объем=34 / 100 | [17 empty] | Объем=34 / 100
52 | ФСБЦ-20.1.02.18-1002 | Ленты бандажные для крепления из нержавеющей стали 08Х18Н10, толщина стали 0,76 мм, ширина ленты 19 мм |  | 10 м |  | 3.4 | 1111.96 | 3780.66 |  |  |  | 3780.66 | 0 | 0 |  |  |  | Ленты бандажные для крепления из нержавеющей стали 08Х18Н10, толщина стали 0,76 мм, ширина ленты 19 мм
|  | Объем=34 / 10 | [17 empty] | Объем=34 / 10
53 | ТЦ_101_24_2456963258_06.08.2024_02_192 | Клемма соединительная Wago 222-412 2-х проводная 0.08-4 мм 5 |  | шт |  | 34 | 39.44 | 1340.96 |  |  |  | 1340.96 | 0 | 0 |  |  |  | Клемма соединительная Wago 222-412 2-х проводная 0.08-4 мм 5
54 | ТЦ_21.2.03.03 | Провод ПВС 1х1,5 |  | м |  | 34 | 39.13 | 1330.42 |  |  |  | 1330.42 | 0 | 0 |  |  |  | Провод ПВС 1х1,5
55 | ТЦ_27.33.13.120 | Зажим прокалывающий ответвительный P1X-95 16-95 мм2 / 1,5-10 мм2 EKF PROxima |  | шт |  | 34 | 139.88 | 4755.92 |  |  |  | 4755.92 | 0 | 0 |  |  |  | Зажим прокалывающий ответвительный P1X-95 16-95 мм2 / 1,5-10 мм2 EKF PROxima
П/У | [16 empty] | П/У
П/У ( 1 км) | [16 empty] | П/У ( 1 км)
Транспорт | [16 empty] | Транспорт
56 | ТЦ_106_24_2464073179_21.11.2024_02_13 | Доставка Енисейск -Ярцево (баржи) |  | шт. |  | 1 | 416666.66 | 416666.66 |  |  |  | 416666.66 | 0 | 0 |  |  |  | Доставка Енисейск -Ярцево (баржи)
Итоги по смете: | [20 empty] | Итоги по смете:
Итого прямые затраты (справочно) |  |  |  | 8: 5876951.13 | [7 empty] | Итого прямые затраты (справочно)
в том числе: | [21 empty] | в том числе:
Оплата труда рабочих |  |  |  | 8: 860640.17 | [7 empty] | Оплата труда рабочих
Эксплуатация машин |  |  |  | 8: 1166734.93 | [7 empty] | Эксплуатация машин
Оплата труда машинистов (Отм) |  |  |  | 8: 371077.1 | [7 empty] | Оплата труда машинистов (Отм)
Материалы |  |  |  | 8: 3478498.93 | [7 empty] | Материалы
Строительные работы |  |  |  | 8: 6955780.23 | [7 empty] | Строительные работы
в том числе: | [21 empty] | в том числе:
оплата труда |  |  |  | 8: 732135.09 | [7 empty] | оплата труда
эксплуатация машин и механизмов |  |  |  | 8: 924633.92 | [7 empty] | эксплуатация машин и механизмов
оплата труда машинистов (Отм) |  |  |  | 8: 291908.44 | [7 empty] | оплата труда машинистов (Отм)
материалы |  |  |  | 8: 3419835.31 | [7 empty] | материалы
накладные расходы |  |  |  | 8: 1065005.27 | [7 empty] | накладные расходы
сметная прибыль |  |  |  | 8: 522262.2 | [7 empty] | сметная прибыль
Монтажные работы |  |  |  | 8: 817872.24 | [7 empty] | Монтажные работы
в том числе: | [21 empty] | в том числе:
оплата труда |  |  |  | 8: 128505.08 | [7 empty] | оплата труда
эксплуатация машин и механизмов |  |  |  | 8: 242101.01 | [7 empty] | эксплуатация машин и механизмов
оплата труда машинистов (Отм) |  |  |  | 8: 79168.66 | [7 empty] | оплата труда машинистов (Отм)
материалы |  |  |  | 8: 58663.62 | [7 empty] | материалы
накладные расходы |  |  |  | 8: 203520.27 | [7 empty] | накладные расходы
сметная прибыль |  |  |  | 8: 105913.6 | [7 empty] | сметная прибыль
Итого |  |  |  | 8: 7773652.47 | [8 empty] | Итого
Итого ФОТ (справочно) |  |  |  | 8: 1231717.27 | [7 empty] | Итого ФОТ (справочно)
Итого накладные расходы (справочно) |  |  |  | 8: 1268525.54 | [7 empty] | Итого накладные расходы (справочно)
Итого сметная прибыль (справочно) |  |  |  | 8: 628175.8 | [7 empty] | Итого сметная прибыль (справочно)
Индекс дефлятор на 2026 1,053 |  |  |  | 8: 412003.58 | [7 empty] | Индекс дефлятор на 2026 1,053
Индекс дефлятор на 2027 1,044 |  |  |  | 8: 342040.71 | [7 empty] | Индекс дефлятор на 2027 1,044
Итого с учетом доп. работ и затрат |  |  |  | 8: 8527696.76 | [8 empty] | Итого с учетом доп. работ и затрат
НДС 22% |  |  |  | 8: 1876093.2872 | [7 empty] | НДС 20%
ВСЕГО по смете |  |  |  | 8: 10403790.0472; Мат. 13: 1616.7601; Мат. 14: 578.0755 | [9 empty] | ВСЕГО по смете
справочно: | [21 empty] | справочно:
Материальные ресурсы, отсутствующие в ФРСН |  |  |  | 8: 1176106.88 | [7 empty] | Материальные ресурсы, отсутствующие в ФРСН
Затраты труда рабочих | [21 empty] | Затраты труда рабочих
Затраты труда машинистов | [21 empty] | Затраты труда машинистов
ИТОГО В ИНВЕСТИЦИОННУЮ ПРОГРАММУ (способ исполнения - хозяйственный)
| Эксплуатация машин |  | 1166734.93
| Оплата труда машинистов (Отм) |  | 371077.1
| Материалы |  | 3478498.93
| С учетом индексов-дефляторов (2027г.) |  | 5514591.1603
| Итого с НДС |  | 6727801.2155
Составил: ____________________________
[должность, подпись (инициалы, фамилия)]
Проверил: ____________________________
[должность, подпись (инициалы, фамилия)]