## 6. Установка ИПУЭЭ в д. Колмого
д. Колмогорово
(наименование стройки)
ЛОКАЛЬНЫЙ РЕСУРСНЫЙ СМЕТНЫЙ РАСЧЕТ № 6
(локальная смета)
на Замена абонентских ответвлений с установкой интеллектуальных приборов учета электрической энергии и базовой cтанции для сбора данных с NB-Fi устройств в д. Колмогорово (2027) | [14 empty] | на 6. Установка ИПУЭЭ в д. Колмогорово,
(наименование работ и затрат, наименование объекта)
Основание:
| Сметная стоимость |  | 1658.8429 | тыс.руб.
| строительных работ |  | 1143.53 | тыс.руб.
| монтажных работ |  | 93.244 | тыс.руб.
| Средства на оплату труда |  | 81.827 | тыс.руб.
| Сметная трудоемкость |  | 123.98 | чел.час
| Трудозатраты механизаторов |  | 20.24 | чел.час
№ п/п | Обоснование | Наименование работ и затрат |  | Единица измерения | Количество |  | Сметная стоимость в текущих (прогнозных) ценах, руб. | [5 empty] | Т/з осн. раб. Всего | Т/з мех. Всего
[5 empty] | на ед. | всего | на ед. | Всего | В том числе
[9 empty] | Осн.З/п | Эк.Маш | З/пМех | Мат.
1 | 2 | 3 |  | 4 | 5 | 6 | 7 | 8 | 9 | 10 | 11 | 12 | 13 | 14
Раздел 1. | [15 empty] | Раздел 1.
Демонтажные работы | [16 empty] | Демонтажные работы
1 | ГЭСН33-04-041-01 | Демонтаж прокалывающих зажимов |  | шт. |  | 104 | 321.99 | 10584.16 | 9309.5 | 736.49 | 538.17 |  | 19.03 | 0.94 |  |  |  | Демонтаж прокалывающих зажимов
| 1-100-25 | Средний разряд работы 2,5 |  | 4: чел.-ч; 5: 0.183; 6: 19.032; 7: 489.15; 8: 9309.5; Осн.З/п 9: 9309.5 |  |  |  |  | Средний разряд работы 2,5
| 91.14.02-001 | Автомобили бортовые, грузоподъемность до 5 т |  | маш.час | 0.009 | 0.936 | 786.85 | 736.49 |  | 736.49 | 0 | [7 empty] | Автомобили бортовые, грузоподъемность до 5 т
Монтажные работы | [16 empty] | Монтажные работы
2 | ГЭСН33-04-018-01 | Прим. Монтаж 1-фазного счетчика с использованием автогидроподъемника |  | 10 шт. |  | 4.2 | 6959.13 | 37801.12 | 17717.67 | 10201.95 | 8572.8 | 1308.7 | 31.16 | 14.91 |  |  |  | Прим. Монтаж 1-фазного счетчика с использованием автогидроподъемника
| 1-100-39 | Средний разряд работы 3,9 |  | 4: чел.-ч; 5: 7.42; 6: 31.164; 7: 568.53; 8: 17717.67; Осн.З/п 9: 17717.67 |  |  |  |  | Средний разряд работы 3,9
| 91.06.06-011 | Автогидроподъемники, высота подъема 12 м |  | маш.час | 3.48 | 14.616 | 676.12 | 9882.17 |  | 9882.17 | 0 | [7 empty] | Автогидроподъемники, высота подъема 12 м
| 91.14.02-003 | Автомобили бортовые, грузоподъемность до 10 т |  | маш.час | 0.07 | 0.294 | 1087.68 | 319.78 |  | 319.78 | 0 | [7 empty] | Автомобили бортовые, грузоподъемность до 10 т
| 01.3.01.06-1018 | Смазка ЦИАТИМ-221 |  | 4: кг; 5: 0.3; 6: 1.26; 7: 1038.65; 8: 1308.7; Мат. 12: 1308.7 |  |  |  |  | Смазка ЦИАТИМ-221
3 | Конъюнктурный анализ | Фобос 1S NB-Fi сплит счетчик со встроенным радиомодулем(5-80А) |  | шт. |  | 42 | 10255 | 430710 |  |  |  | 430710 | 0 | 0 |  |  |  | Фобос 1S NB-Fi сплит счетчик со встроенным радиомодулем(5-80А)
4 | Конъюнктурный анализ | ДВ-3 выносной дисплей счетчиков электрической энергии |  | шт. |  | 42 | 4161.67 | 174790.14 |  |  |  | 174790.14 | 0 | 0 |  |  |  | ДВ-3 выносной дисплей счетчиков электрической энергии
5 | Конъюнктурный анализ | Защитный корпус Фобос 1S |  | шт. |  | 42 | 1198.5 | 50337 |  |  |  | 50337 | 0 | 0 |  |  |  | Защитный корпус Фобос 1S
6 | Конъюнктурный анализ | Зажим прокалывающмй ЗПО 16-95/4-35 (50) |  | шт. |  | 84 | 289.17 | 24290.28 |  |  |  | 24290.28 | 0 | 0 |  |  |  | Зажим прокалывающмй ЗПО 16-95/4-35 (50)
7 | ГЭСН33-04-017-01 | Подвеска провода СИП напряжением от 0,4 кВ до 1 кВ на опорах, при 32 опорах на км линии: с использованием автогидроподъемника |  | 1000 м |  | 0.084 | 71369.34 | 7209.59 | 4498.29 | 1496.74 | 1214.56 |  | 7.99 | 2.09 |  |  |  | Подвеска провода СИП напряжением от 0,4 кВ до 1 кВ на опорах, при 32 опорах на км линии: с использованием автогидроподъемника
| 2-100-02 | Рабочий 2 разряда |  | 4: чел.-ч; 5: 0.99; 6: 0.08316; 7: 467.7; 8: 38.89; Осн.З/п 9: 38.89 |  |  |  |  | Рабочий 2 разряда
| 2-100-03 | Рабочий 3 разряда |  | 4: чел.-ч; 5: 47.29; 6: 3.9724; 7: 510.61; 8: 2028.33; Осн.З/п 9: 2028.33 |  |  |  |  | Рабочий 3 разряда
| 2-100-04 | Рабочий 4 разряда |  | 4: чел.-ч; 5: 23.42; 6: 1.9673; 7: 574.97; 8: 1131.13; Осн.З/п 9: 1131.13 |  |  |  |  | Рабочий 4 разряда
| 2-100-05 | Рабочий 5 разряда |  | 4: чел.-ч; 5: 23.42; 6: 1.9673; 7: 660.78; 8: 1299.94; Осн.З/п 9: 1299.94 |  |  |  |  | Рабочий 5 разряда
| 91.05.05-015 | Краны на автомобильном ходу, грузоподъемность 16 т |  | маш.час | 0.75 | 0.063 | 2410.39 | 151.85 |  | 151.85 | 0 | [7 empty] | Краны на автомобильном ходу, грузоподъемность 16 т
| 91.06.03-055 | Лебедки электрические тяговым усилием 19,62 кН (2 т) |  | маш.час | 0.81 | 0.06804 | 20.72 | 1.41 |  | 1.41 | 0 | [7 empty] | Лебедки электрические тяговым усилием 19,62 кН (2 т)
| 91.06.06-011 | Автогидроподъемники, высота подъема 12 м |  | маш.час | 22.74 | 1.9102 | 676.12 | 1291.5 |  | 1291.5 | 0 | [7 empty] | Автогидроподъемники, высота подъема 12 м
| 91.14.02-001 | Автомобили бортовые, грузоподъемность до 5 т |  | маш.час | 0.59 | 0.04956 | 786.85 | 39 |  | 39 | 0 | [7 empty] | Автомобили бортовые, грузоподъемность до 5 т
| 91.17.04-544 | Генераторы бензиновые портативные, мощность до 6 кВт |  | маш.час | 0.81 | 0.06804 | 190.76 | 12.98 |  | 12.98 | 0 | [7 empty] | Генераторы бензиновые портативные, мощность до 6 кВт
21 | ФСБЦ-21.2.01.01-0062 | Провод самонесущий изолированный СИП-4 2х16-0,6/1 |  | 1000 м |  | 0.084 | 47643.6 | 4002.06 |  |  |  | 4002.06 | 0 | 0 |  |  |  | Провод самонесущий изолированный СИП-4 2х16-0,6/1
8 | ГЭСНм08-03-574-02 | Разводка по устройствам и подключение жил кабелей или проводов сечением: до 16 мм2 |  | 100 шт |  | 1.68 | 19307.18 | 33052.99 | 29714.03 | 471.07 | 22.64 | 2845.25 | 50.18 | 0.03 |  |  |  | Разводка по устройствам и подключение жил кабелей или проводов сечением: до 16 мм2
| 1-100-42 | Средний разряд работы 4,2 |  | 4: чел.-ч; 5: 29.87; 6: 50.1816; 7: 592.13; 8: 29714.03; Осн.З/п 9: 29714.03 |  |  |  |  | Средний разряд работы 4,2
| 91.05.05-015 | Краны на автомобильном ходу, грузоподъемность 16 т |  | маш.час | 0.01 | 0.0168 | 2410.39 | 40.49 |  | 40.49 | 0 | [7 empty] | Краны на автомобильном ходу, грузоподъемность 16 т
| 91.14.02-001 | Автомобили бортовые, грузоподъемность до 5 т |  | маш.час | 0.01 | 0.0168 | 786.85 | 13.22 |  | 13.22 | 0 | [7 empty] | Автомобили бортовые, грузоподъемность до 5 т
| 91.21.16-012 | Прессы гидравлические с электроприводом |  | маш.час | 10.54 | 17.7072 | 23.57 | 417.36 |  | 417.36 | 0 | [7 empty] | Прессы гидравлические с электроприводом
| 01.3.01.02-0002 | Вазелин технический |  | 4: кг; 5: 0.1; 6: 0.168; 7: 313.58; 8: 52.68; Мат. 12: 52.68 |  |  |  |  | Вазелин технический
| 01.7.02.09-0002 | Шпагат бумажный, диаметр 2,5 мм |  | 4: кг; 5: 0.05; 6: 0.084; 7: 179.88; 8: 15.11; Мат. 12: 15.11 |  |  |  |  | Шпагат бумажный, диаметр 2,5 мм
| 01.7.06.05-0041 | Ленты изоляционные хлопчатобумажные прорезиненные для электромонтажных и ремонтных работ, цвет черный, ширина 20 мм, толщина 0,35 мм |  | 4: м; 5: 33.33; 6: 55.9944; 7: 5.64; 8: 315.81; Мат. 12: 315.81 |  |  |  |  | Ленты изоляционные хлопчатобумажные прорезиненные для электромонтажных и ремонтных работ, цвет черный, ширина 20 мм, толщина 0,35 мм
| 01.7.06.07-0002 | Ленты монтажные из пластмассы для бандажирования проводов, скрепляются пластмассовыми кнопками, ширина 10 мм |  | 4: 10 м; 5: 1; 6: 1.68; 7: 67.12; 8: 112.76; Мат. 12: 112.76 |  |  |  |  | Ленты монтажные из пластмассы для бандажирования проводов, скрепляются пластмассовыми кнопками, ширина 10 мм
| 01.7.15.03-0042 | Болты с гайками и шайбами строительные |  | 4: кг; 5: 1.24; 6: 2.0832; 7: 197.67; 8: 411.79; Мат. 12: 411.79 |  |  |  |  | Болты с гайками и шайбами строительные
| 01.7.20.04-0005 | Нитки швейные армированные |  | 4: кг; 5: 0.02; 6: 0.0336; 7: 708.21; 8: 23.8; Мат. 12: 23.8 |  |  |  |  | Нитки швейные армированные
| 14.4.03.17-0101 | Лак КФ-965 |  | 4: т; 5: 0.0002; 6: 0.000336; 7: 379885.13; 8: 127.64; Мат. 12: 127.64 |  |  |  |  | Лак КФ-965
| 25.2.01.01-0001 | Бирки-оконцеватели маркировочные А671 |  | 4: 100 шт; 5: 1.02; 6: 1.7136; 7: 695.25; 8: 1191.38; Мат. 12: 1191.38 |  |  |  |  | Бирки-оконцеватели маркировочные А671
9 | Конъюнктурный анализ | Наконечник герметичный изолированный НИМ 16 (CPTAU 16) |  | шт. |  | 168 | 411 | 69048 |  |  |  | 69048 | 0 | 0 |  |  |  | Наконечник герметичный изолированный НИМ 16 (CPTAU 16)
10 | ГЭСН33-04-018-01 | Прим. Монтаж 3-фазного счетчика с использованием автогидроподъемника |  | 10 шт. |  | 0.5 | 6959.13 | 4500.14 | 2109.25 | 1214.52 | 1020.57 | 155.8 | 3.71 | 1.78 |  |  |  | Прим. Монтаж 3-фазного счетчика с использованием автогидроподъемника
| 1-100-39 | Средний разряд работы 3,9 |  | 4: чел.-ч; 5: 7.42; 6: 3.71; 7: 568.53; 8: 2109.25; Осн.З/п 9: 2109.25 |  |  |  |  | Средний разряд работы 3,9
| 91.06.06-011 | Автогидроподъемники, высота подъема 12 м |  | маш.час | 3.48 | 1.74 | 676.12 | 1176.45 |  | 1176.45 | 0 | [7 empty] | Автогидроподъемники, высота подъема 12 м
| 91.14.02-003 | Автомобили бортовые, грузоподъемность до 10 т |  | маш.час | 0.07 | 0.035 | 1087.68 | 38.07 |  | 38.07 | 0 | [7 empty] | Автомобили бортовые, грузоподъемность до 10 т
| 01.3.01.06-1018 | Смазка ЦИАТИМ-221 |  | 4: кг; 5: 0.3; 6: 0.15; 7: 1038.65; 8: 155.8; Мат. 12: 155.8 |  |  |  |  | Смазка ЦИАТИМ-221
11 | Конъюнктурный анализ | Фобос 3S Трехфазный NB-Fi сплит счетчик электрической энергии(5-100А) |  | шт. |  | 5 | 17357.63 | 86788.15 |  |  |  | 86788.15 | 0 | 0 |  |  |  | Фобос 3S Трехфазный NB-Fi сплит счетчик электрической энергии(5-100А)
12 | Конъюнктурный анализ | ДВ-3 выносной дисплей счетчиков электрической энергии |  | шт. |  | 5 | 4161.67 | 20808.35 |  |  |  | 20808.35 | 0 | 0 |  |  |  | ДВ-3 выносной дисплей счетчиков электрической энергии
13 | ГЭСН33-04-017-01 | Подвеска провода СИП напряжением от 0,4 кВ до 1 кВ на опорах, при 32 опорах на км линии: с использованием автогидроподъемника |  | 1000 м |  | 0.02 | 71369.34 | 1716.57 | 1071.02 | 356.37 | 289.18 |  | 1.9 | 0.5 |  |  |  | Подвеска провода СИП напряжением от 0,4 кВ до 1 кВ на опорах, при 32 опорах на км линии: с использованием автогидроподъемника
| 2-100-02 | Рабочий 2 разряда |  | 4: чел.-ч; 5: 0.99; 6: 0.0198; 7: 467.7; 8: 9.26; Осн.З/п 9: 9.26 |  |  |  |  | Рабочий 2 разряда
| 2-100-03 | Рабочий 3 разряда |  | 4: чел.-ч; 5: 47.29; 6: 0.9458; 7: 510.61; 8: 482.93; Осн.З/п 9: 482.93 |  |  |  |  | Рабочий 3 разряда
| 2-100-04 | Рабочий 4 разряда |  | 4: чел.-ч; 5: 23.42; 6: 0.4684; 7: 574.97; 8: 269.32; Осн.З/п 9: 269.32 |  |  |  |  | Рабочий 4 разряда
| 2-100-05 | Рабочий 5 разряда |  | 4: чел.-ч; 5: 23.42; 6: 0.4684; 7: 660.78; 8: 309.51; Осн.З/п 9: 309.51 |  |  |  |  | Рабочий 5 разряда
| 91.05.05-015 | Краны на автомобильном ходу, грузоподъемность 16 т |  | маш.час | 0.75 | 0.015 | 2410.39 | 36.16 |  | 36.16 | 0 | [7 empty] | Краны на автомобильном ходу, грузоподъемность 16 т
| 91.06.03-055 | Лебедки электрические тяговым усилием 19,62 кН (2 т) |  | маш.час | 0.81 | 0.0162 | 20.72 | 0.34 |  | 0.34 | 0 | [7 empty] | Лебедки электрические тяговым усилием 19,62 кН (2 т)
| 91.06.06-011 | Автогидроподъемники, высота подъема 12 м |  | маш.час | 22.74 | 0.4548 | 676.12 | 307.5 |  | 307.5 | 0 | [7 empty] | Автогидроподъемники, высота подъема 12 м
| 91.14.02-001 | Автомобили бортовые, грузоподъемность до 5 т |  | маш.час | 0.59 | 0.0118 | 786.85 | 9.28 |  | 9.28 | 0 | [7 empty] | Автомобили бортовые, грузоподъемность до 5 т
| 91.17.04-544 | Генераторы бензиновые портативные, мощность до 6 кВт |  | маш.час | 0.81 | 0.0162 | 190.76 | 3.09 |  | 3.09 | 0 | [7 empty] | Генераторы бензиновые портативные, мощность до 6 кВт
22 | ФСБЦ-21.2.01.01-0065 | Провод самонесущий изолированный СИП-4 4х16-0,6/1 |  | 1000 м |  | 0.02 | 92328.08 | 1846.56 |  |  |  | 1846.56 | 0 | 0 |  |  |  | Провод самонесущий изолированный СИП-4 4х16-0,6/1
20 | Конъюнктурный анализ | Зажим прокалывающмй ЗПО 16-95/4-35 (50) |  | шт. |  | 20 | 289.17 | 5783.4 |  |  |  | 5783.4 | 0 | 0 |  |  |  | Зажим прокалывающмй ЗПО 16-95/4-35 (50)
14 | Конъюнктурный анализ | Зажим прокалывающмй ЗПО 16-95/4-35 (50) |  | шт. |  | 20 | 289.17 | 5783.4 |  |  |  | 5783.4 | 0 | 0 |  |  |  | Зажим прокалывающмй ЗПО 16-95/4-35 (50)
15 | Конъюнктурный анализ | Скрепа-бугель усиленная СУ-20 (COT36) IEK |  | шт |  | 10 | 23 | 230 |  |  |  | 230 | 0 | 0 |  |  |  | Скрепа-бугель усиленная СУ-20 (COT36) IEK
16 | Конъюнктурный анализ | Лента бандажная ЛМ-50 (F 2007, COT37, F207) IEK |  | м |  | 10 | 97 | 970 |  |  |  | 970 | 0 | 0 |  |  |  | Лента бандажная ЛМ-50 (F 2007, COT37, F207) IEK
17 | ГЭСНм10-04-088-01 | Прим. Монтаж комплект базовой станции NB-FI |  | компл |  | 1 | 6356.6 | 6471.59 | 5749.7 |  |  | 721.89 | 10 | 0 |  |  |  | Прим. Монтаж комплект базовой станции NB-FI
| 1-100-40 | Средний разряд работы 4,0 |  | 4: чел.-ч; 5: 10; 6: 10; 7: 574.97; 8: 5749.7; Осн.З/п 9: 5749.7 |  |  |  |  | Средний разряд работы 4,0
| 01.3.03.06-0003 | Кислота соляная техническая |  | 4: кг; 5: 0.01; 6: 0.01; 7: 64.18; 8: 0.64; Мат. 12: 0.64 |  |  |  |  | Кислота соляная техническая
| 01.3.05.17-0002 | Канифоль сосновая |  | 4: кг; 5: 0.05; 6: 0.05; 7: 471.69; 8: 23.58; Мат. 12: 23.58 |  |  |  |  | Канифоль сосновая
| 01.7.02.07-0011 | Прессшпан листовой, марка А |  | 4: кг; 5: 0.2; 6: 0.2; 7: 318.76; 8: 63.75; Мат. 12: 63.75 |  |  |  |  | Прессшпан листовой, марка А
| 01.7.06.05-0042 | Ленты изоляционные из ПВХ для электромонтажных и ремонтных работ, цвет черный, ширина 19 мм, толщина 0,18 мм |  | 4: м; 5: 8.42; 6: 8.42; 7: 4.04; 8: 34.02; Мат. 12: 34.02 |  |  |  |  | Ленты изоляционные из ПВХ для электромонтажных и ремонтных работ, цвет черный, ширина 19 мм, толщина 0,18 мм
| 01.7.20.04-0003 | Нить мешкозашивочная прошивочная полиэфирная из штапельного лавсана (суровая) |  | 4: кг; 5: 0.1; 6: 0.1; 7: 668.99; 8: 66.9; Мат. 12: 66.9 |  |  |  |  | Нить мешкозашивочная прошивочная полиэфирная из штапельного лавсана (суровая)
| 08.1.02.04-0001 | Жесть белая электролитического лужения, толщина 0,22-0,25 мм |  | 4: кг; 5: 0.2; 6: 0.2; 7: 64.24; 8: 12.85; Мат. 12: 12.85 |  |  |  |  | Жесть белая электролитического лужения, толщина 0,22-0,25 мм
| 10.3.02.03-0012 | Припои оловянно-свинцовые бессурьмянистые, марка ПОС40 |  | 4: кг; 5: 0.2; 6: 0.2; 7: 1520.26; 8: 304.05; Мат. 12: 304.05 |  |  |  |  | Припои оловянно-свинцовые бессурьмянистые, марка ПОС40
| 14.4.03.08-0001 | Лак АС-9115 |  | 4: т; 5: 2e-05; 6: 2e-05; 7: 414566.01; 8: 8.29; Мат. 12: 8.29 |  |  |  |  | Лак АС-9115
| 14.4.04.01-0001 | Нитроэмаль НЦ-132К |  | 4: кг; 5: 0.5; 6: 0.5; 7: 185.64; 8: 92.82; Мат. 12: 92.82 |  |  |  |  | Нитроэмаль НЦ-132К
18 | Конъюнктурный анализ | Комплект базовой станции NB-FI |  | шт. |  | 1 | 134550.83 | 134550.83 |  |  |  | 134550.83 | 0 | 0 |  |  |  | Комплект базовой станции NB-FI
19 | Конъюнктурный анализ | Кабель витая пара PROconnect LIGHT UTP 4PR 26AWG, CCA, CAT5, PVC |  | м |  | 20 | 80.75 | 1615 |  |  |  | 1615 | 0 | 0 |  |  |  | Кабель витая пара PROconnect LIGHT UTP 4PR 26AWG, CCA, CAT5, PVC
Итоги по разделу 1 : | [19 empty] | Итоги по разделу 1 :
Итого прямые затраты (справочно) |  |  |  | 8: 1112889.33 | [6 empty] | Итого прямые затраты (справочно)
в том числе: | [20 empty] | в том числе:
Оплата труда рабочих |  |  |  | 8: 70169.46 | [6 empty] | Оплата труда рабочих
Эксплуатация машин |  |  |  | 8: 14477.14 | [6 empty] | Эксплуатация машин
Оплата труда машинистов (Отм) |  |  |  | 8: 11657.92 | [6 empty] | Оплата труда машинистов (Отм)
Материалы |  |  |  | 8: 1016584.81 | [6 empty] | Материалы
Строительные работы |  |  |  | 8: 1143529.9 | [6 empty] | Строительные работы
в том числе: | [20 empty] | в том числе:
оплата труда |  |  |  | 8: 34705.73 | [6 empty] | оплата труда
эксплуатация машин и механизмов |  |  |  | 8: 14006.07 | [6 empty] | эксплуатация машин и механизмов
оплата труда машинистов (Отм) |  |  |  | 8: 11635.28 | [6 empty] | оплата труда машинистов (Отм)
материалы |  |  |  | 8: 1011817.67 | [6 empty] | материалы
накладные расходы |  |  |  | 8: 47731.24 | [6 empty] | накладные расходы
сметная прибыль |  |  |  | 8: 23633.91 | [6 empty] | сметная прибыль
Монтажные работы |  |  |  | 8: 93244.41 | [6 empty] | Монтажные работы
в том числе: | [20 empty] | в том числе:
оплата труда |  |  |  | 8: 35463.73 | [6 empty] | оплата труда
эксплуатация машин и механизмов |  |  |  | 8: 471.07 | [6 empty] | эксплуатация машин и механизмов
оплата труда машинистов (Отм) |  |  |  | 8: 22.64 | [6 empty] | оплата труда машинистов (Отм)
материалы |  |  |  | 8: 4767.14 | [6 empty] | материалы
накладные расходы |  |  |  | 8: 34306.79 | [6 empty] | накладные расходы
сметная прибыль |  |  |  | 8: 18213.04 | [6 empty] | сметная прибыль
Итого ФОТ (справочно) |  |  |  | 8: 81827.38 | [6 empty] | Итого ФОТ (справочно)
Итого накладные расходы (справочно) |  |  |  | 8: 82038.03 | [6 empty] | Итого накладные расходы (справочно)
Итого сметная прибыль (справочно) |  |  |  | 8: 41846.95 | [6 empty] | Итого сметная прибыль (справочно)
Итого по разделу 1 |  |  |  | 8: 1236774.31; Мат. 13: 123.9801; Мат. 14: 20.2432 | [7 empty] | Итого по разделу 1
справочно: | [20 empty] | справочно:
Затраты труда рабочих |  |  |  | 6: 123,98008 | [8 empty] | Затраты труда рабочих
Затраты труда машинистов |  |  |  | 6: 20,24316 | [8 empty] | Затраты труда машинистов
Итоги по смете: | [23 empty] | Итоги по смете:
Итого прямые затраты (справочно) |  |  |  | 8: 1112889.33 | [10 empty] | Итого прямые затраты (справочно)
в том числе: | [24 empty] | в том числе:
Оплата труда рабочих |  |  |  | 8: 70169.46 | [10 empty] | Оплата труда рабочих
Эксплуатация машин |  |  |  | 8: 14477.14 | [10 empty] | Эксплуатация машин
Оплата труда машинистов (Отм) |  |  |  | 8: 11657.92 | [10 empty] | Оплата труда машинистов (Отм)
Материалы |  |  |  | 8: 1016584.81 | [10 empty] | Материалы
Строительные работы |  |  |  | 8: 1143529.9 | [10 empty] | Строительные работы
в том числе: | [24 empty] | в том числе:
оплата труда |  |  |  | 8: 34705.73 | [10 empty] | оплата труда
эксплуатация машин и механизмов |  |  |  | 8: 14006.07 | [10 empty] | эксплуатация машин и механизмов
оплата труда машинистов (Отм) |  |  |  | 8: 11635.28 | [10 empty] | оплата труда машинистов (Отм)
материалы |  |  |  | 8: 1011817.67 | [10 empty] | материалы
накладные расходы |  |  |  | 8: 47731.24 | [10 empty] | накладные расходы
сметная прибыль |  |  |  | 8: 23633.91 | [10 empty] | сметная прибыль
Монтажные работы |  |  |  | 8: 93244.41 | [10 empty] | Монтажные работы
в том числе: | [24 empty] | в том числе:
оплата труда |  |  |  | 8: 35463.73 | [10 empty] | оплата труда
эксплуатация машин и механизмов |  |  |  | 8: 471.07 | [10 empty] | эксплуатация машин и механизмов
оплата труда машинистов (Отм) |  |  |  | 8: 22.64 | [10 empty] | оплата труда машинистов (Отм)
материалы |  |  |  | 8: 4767.14 | [10 empty] | материалы
накладные расходы |  |  |  | 8: 34306.79 | [10 empty] | накладные расходы
сметная прибыль |  |  |  | 8: 18213.04 | [10 empty] | сметная прибыль
Итого |  |  |  | 8: 1236774.31 | [11 empty] | Итого
Итого ФОТ (справочно) |  |  |  | 8: 81827.38 | [10 empty] | Итого ФОТ (справочно)
Итого накладные расходы (справочно) |  |  |  | 8: 82038.03 | [10 empty] | Итого накладные расходы (справочно)
Итого сметная прибыль (справочно) |  |  |  | 8: 41846.95 | [10 empty] | Итого сметная прибыль (справочно)
С учетом индексов дефляторов на год исполнения - 2027 |  |  |  | 8: 122933 | [10 empty] | С учетом индексов дефляторов на год исполнения - 2027
Итого с учетом доп. работ и затрат |  |  |  | 8: 1359707.31 | [11 empty] | Итого с учетом доп. работ и затрат
НДС 22% |  |  |  | 8: 299135.6082 | [10 empty] | НДС 20%
ВСЕГО по смете |  |  |  | 8: 1658842.9182; Мат. 13: 123.9801; Мат. 14: 20.2432 | [11 empty] | ВСЕГО по смете
справочно: | [24 empty] | справочно:
Затраты труда рабочих |  |  |  | 6: 123,98008 | [12 empty] | Затраты труда рабочих
Затраты труда машинистов |  |  |  | 6: 20,24316 | [12 empty] | Затраты труда машинистов
| Составил: инженер - сметчик |  |  | 7: Р.Р. Димухаметов
[должность, подпись (инициалы, фамилия)]
| Проверил: Начальник отдела КСиИ |  |  | 7: В.А.Козулин
[должность, подпись (инициалы, фамилия)]