## 10. Установка ИПУЭЭ в п. Новый
п. Новый Городок
(наименование стройки)
ЛОКАЛЬНЫЙ РЕСУРСНЫЙ СМЕТНЫЙ РАСЧЕТ № 10
(локальная смета)
на Замена абонентских ответвлений с установкой интеллектуальных приборов учета электрической энергии и устройства сбора и передачи данных с NB-Fi устройств в п. Новый Городок (2027) | [14 empty] | на 10. Установка ИПУЭЭ в п. Новый Городок,
(наименование работ и затрат, наименование объекта)
Основание:
| Сметная стоимость |  | 3438.1102 | тыс.руб.
| строительных работ |  | 2325.17 | тыс.руб.
| монтажных работ |  | 237.891 | тыс.руб.
| оборудования |  | 0.271 | тыс.руб.
| Средства на оплату труда |  | 165.397 | тыс.руб.
| Сметная трудоемкость |  | 249.88 | чел.час
| Трудозатраты механизаторов |  | 42.27 | чел.час
№ п/п | Обоснование | Наименование работ и затрат |  | Единица измерения | Количество |  | Сметная стоимость в текущих (прогнозных) ценах, руб. | [5 empty] | Т/з осн. раб. Всего | Т/з мех. Всего
[5 empty] | на ед. | всего | на ед. | Всего | В том числе
[9 empty] | Осн.З/п | Эк.Маш | З/пМех | Мат.
1 | 2 | 3 |  | 4 | 5 | 6 | 7 | 8 | 9 | 10 | 11 | 12 | 13 | 14
Раздел 1. | [15 empty] | Раздел 1.
Демонтажные работы | [16 empty] | Демонтажные работы
1 | ГЭСН33-04-041-01 | Демонтаж прокалывающих ответвительныъ ЗПО 16-95/4-35(50) зажимов |  | шт. |  | 228 | 321.99 | 23203.75 | 20409.29 | 1614.62 | 1179.84 |  | 41.72 | 2.05 |  |  |  | Демонтаж прокалывающих ответвительныъ ЗПО 16-95/4-35(50) зажимов
| 1-100-25 | Средний разряд работы 2,5 |  | 4: чел.-ч; 5: 0.183; 6: 41.724; 7: 489.15; 8: 20409.29; Осн.З/п 9: 20409.29 |  |  |  |  | Средний разряд работы 2,5
| 91.14.02-001 | Автомобили бортовые, грузоподъемность до 5 т |  | маш.час | 0.009 | 2.052 | 786.85 | 1614.62 |  | 1614.62 | 0 | [7 empty] | Автомобили бортовые, грузоподъемность до 5 т
Монтажные работы | [16 empty] | Монтажные работы
2 | ГЭСН33-04-018-01 | Прим. Монтаж 1-фазного счетчика с использованием автогидроподъемника |  | 10 шт. |  | 8.4 | 6959.13 | 75602.24 | 35435.34 | 20403.9 | 17145.6 | 2617.4 | 62.33 | 29.82 |  |  |  | Прим. Монтаж 1-фазного счетчика с использованием автогидроподъемника
| 1-100-39 | Средний разряд работы 3,9 |  | 4: чел.-ч; 5: 7.42; 6: 62.328; 7: 568.53; 8: 35435.34; Осн.З/п 9: 35435.34 |  |  |  |  | Средний разряд работы 3,9
| 91.06.06-011 | Автогидроподъемники, высота подъема 12 м |  | маш.час | 3.48 | 29.232 | 676.12 | 19764.34 |  | 19764.34 | 0 | [7 empty] | Автогидроподъемники, высота подъема 12 м
| 91.14.02-003 | Автомобили бортовые, грузоподъемность до 10 т |  | маш.час | 0.07 | 0.588 | 1087.68 | 639.56 |  | 639.56 | 0 | [7 empty] | Автомобили бортовые, грузоподъемность до 10 т
| 01.3.01.06-1018 | Смазка ЦИАТИМ-221 |  | 4: кг; 5: 0.3; 6: 2.52; 7: 1038.65; 8: 2617.4; Мат. 12: 2617.4 |  |  |  |  | Смазка ЦИАТИМ-221
3 | Конъюнктурный анализ | Фобос 1S NB-Fi сплит счетчик со встроенным радиомодулем(5-80А) |  | шт. |  | 84 | 10255 | 861420 |  |  |  | 861420 | 0 | 0 |  |  |  | Фобос 1S NB-Fi сплит счетчик со встроенным радиомодулем(5-80А)
4 | Конъюнктурный анализ | ДВ-3 выносной дисплей счетчиков электрической энергии |  | шт. |  | 99 | 4161.67 | 412005.33 |  |  |  | 412005.33 | 0 | 0 |  |  |  | ДВ-3 выносной дисплей счетчиков электрической энергии
5 | Конъюнктурный анализ | Защитный корпус Фобос 1S |  | шт. |  | 84 | 1198.5 | 100674 |  |  |  | 100674 | 0 | 0 |  |  |  | Защитный корпус Фобос 1S
6 | Конъюнктурный анализ | Зажим прокалывающмй ЗПО 16-95/4-35 (50) |  | шт. |  | 168 | 289.17 | 48580.56 |  |  |  | 48580.56 | 0 | 0 |  |  |  | Зажим прокалывающмй ЗПО 16-95/4-35 (50)
7 | ГЭСН33-04-017-01 | Подвеска провода СИП напряжением от 0,4 кВ до 1 кВ на опорах, при 32 опорах на км линии: с использованием автогидроподъемника (без стоимости провода) |  | 1000 м |  | 0.168 | 71369.34 | 14419.15 | 8996.57 | 2993.47 | 2429.11 |  | 15.98 | 4.18 |  |  |  | Подвеска провода СИП напряжением от 0,4 кВ до 1 кВ на опорах, при 32 опорах на км линии: с использованием автогидроподъемника (без стоимости провода)
| 2-100-02 | Рабочий 2 разряда |  | 4: чел.-ч; 5: 0.99; 6: 0.16632; 7: 467.7; 8: 77.79; Осн.З/п 9: 77.79 |  |  |  |  | Рабочий 2 разряда
| 2-100-03 | Рабочий 3 разряда |  | 4: чел.-ч; 5: 47.29; 6: 7.9447; 7: 510.61; 8: 4056.65; Осн.З/п 9: 4056.65 |  |  |  |  | Рабочий 3 разряда
| 2-100-04 | Рабочий 4 разряда |  | 4: чел.-ч; 5: 23.42; 6: 3.9346; 7: 574.97; 8: 2262.25; Осн.З/п 9: 2262.25 |  |  |  |  | Рабочий 4 разряда
| 2-100-05 | Рабочий 5 разряда |  | 4: чел.-ч; 5: 23.42; 6: 3.9346; 7: 660.78; 8: 2599.88; Осн.З/п 9: 2599.88 |  |  |  |  | Рабочий 5 разряда
| 91.05.05-015 | Краны на автомобильном ходу, грузоподъемность 16 т |  | маш.час | 0.75 | 0.126 | 2410.39 | 303.71 |  | 303.71 | 0 | [7 empty] | Краны на автомобильном ходу, грузоподъемность 16 т
| 91.06.03-055 | Лебедки электрические тяговым усилием 19,62 кН (2 т) |  | маш.час | 0.81 | 0.13608 | 20.72 | 2.82 |  | 2.82 | 0 | [7 empty] | Лебедки электрические тяговым усилием 19,62 кН (2 т)
| 91.06.06-011 | Автогидроподъемники, высота подъема 12 м |  | маш.час | 22.74 | 3.8203 | 676.12 | 2582.99 |  | 2582.99 | 0 | [7 empty] | Автогидроподъемники, высота подъема 12 м
| 91.14.02-001 | Автомобили бортовые, грузоподъемность до 5 т |  | маш.час | 0.59 | 0.09912 | 786.85 | 77.99 |  | 77.99 | 0 | [7 empty] | Автомобили бортовые, грузоподъемность до 5 т
| 91.17.04-544 | Генераторы бензиновые портативные, мощность до 6 кВт |  | маш.час | 0.81 | 0.13608 | 190.76 | 25.96 |  | 25.96 | 0 | [7 empty] | Генераторы бензиновые портативные, мощность до 6 кВт
8 | ФСБЦ-21.2.01.01-0062 | Провод самонесущий изолированный СИП-4 2х16-0,6/1 |  | 1000 м |  | 0.168 | 47643.6 | 8004.12 |  |  |  | 8004.12 | 0 | 0 |  |  |  | Провод самонесущий изолированный СИП-4 2х16-0,6/1
9 | ГЭСНм08-03-574-02 | Разводка по устройствам и подключение жил кабелей или проводов сечением: до 16 мм2 |  | 100 шт |  | 3.36 | 19307.18 | 66105.96 | 59428.06 | 942.15 | 45.27 | 5690.48 | 100.36 | 0.07 |  |  |  | Разводка по устройствам и подключение жил кабелей или проводов сечением: до 16 мм2
| 1-100-42 | Средний разряд работы 4,2 |  | 4: чел.-ч; 5: 29.87; 6: 100.3632; 7: 592.13; 8: 59428.06; Осн.З/п 9: 59428.06 |  |  |  |  | Средний разряд работы 4,2
| 91.05.05-015 | Краны на автомобильном ходу, грузоподъемность 16 т |  | маш.час | 0.01 | 0.0336 | 2410.39 | 80.99 |  | 80.99 | 0 | [7 empty] | Краны на автомобильном ходу, грузоподъемность 16 т
| 91.14.02-001 | Автомобили бортовые, грузоподъемность до 5 т |  | маш.час | 0.01 | 0.0336 | 786.85 | 26.44 |  | 26.44 | 0 | [7 empty] | Автомобили бортовые, грузоподъемность до 5 т
| 91.21.16-012 | Прессы гидравлические с электроприводом |  | маш.час | 10.54 | 35.4144 | 23.57 | 834.72 |  | 834.72 | 0 | [7 empty] | Прессы гидравлические с электроприводом
| 01.3.01.02-0002 | Вазелин технический |  | 4: кг; 5: 0.1; 6: 0.336; 7: 313.58; 8: 105.36; Мат. 12: 105.36 |  |  |  |  | Вазелин технический
| 01.7.02.09-0002 | Шпагат бумажный, диаметр 2,5 мм |  | 4: кг; 5: 0.05; 6: 0.168; 7: 179.88; 8: 30.22; Мат. 12: 30.22 |  |  |  |  | Шпагат бумажный, диаметр 2,5 мм
| 01.7.06.05-0041 | Ленты изоляционные хлопчатобумажные прорезиненные для электромонтажных и ремонтных работ, цвет черный, ширина 20 мм, толщина 0,35 мм |  | 4: м; 5: 33.33; 6: 111.9888; 7: 5.64; 8: 631.62; Мат. 12: 631.62 |  |  |  |  | Ленты изоляционные хлопчатобумажные прорезиненные для электромонтажных и ремонтных работ, цвет черный, ширина 20 мм, толщина 0,35 мм
| 01.7.06.07-0002 | Ленты монтажные из пластмассы для бандажирования проводов, скрепляются пластмассовыми кнопками, ширина 10 мм |  | 4: 10 м; 5: 1; 6: 3.36; 7: 67.12; 8: 225.52; Мат. 12: 225.52 |  |  |  |  | Ленты монтажные из пластмассы для бандажирования проводов, скрепляются пластмассовыми кнопками, ширина 10 мм
| 01.7.15.03-0042 | Болты с гайками и шайбами строительные |  | 4: кг; 5: 1.24; 6: 4.1664; 7: 197.67; 8: 823.57; Мат. 12: 823.57 |  |  |  |  | Болты с гайками и шайбами строительные
| 01.7.20.04-0005 | Нитки швейные армированные |  | 4: кг; 5: 0.02; 6: 0.0672; 7: 708.21; 8: 47.59; Мат. 12: 47.59 |  |  |  |  | Нитки швейные армированные
| 14.4.03.17-0101 | Лак КФ-965 |  | 4: т; 5: 0.0002; 6: 0.000672; 7: 379885.13; 8: 255.28; Мат. 12: 255.28 |  |  |  |  | Лак КФ-965
| 25.2.01.01-0001 | Бирки-оконцеватели маркировочные А671 |  | 4: 100 шт; 5: 1.02; 6: 3.4272; 7: 695.25; 8: 2382.76; Мат. 12: 2382.76 |  |  |  |  | Бирки-оконцеватели маркировочные А671
10 | Конъюнктурный анализ | Наконечник герметичный изолированный НИМ 16 (CPTAU 16) |  | шт. |  | 336 | 411 | 138096 |  |  |  | 138096 | 0 | 0 |  |  |  | Наконечник герметичный изолированный НИМ 16 (CPTAU 16)
11 | ГЭСН33-04-018-01 | Прим. Монтаж 3-фазного счетчика с использованием автогидроподъемника |  | 10 шт. |  | 1.5 | 6959.13 | 13500.4 | 6327.74 | 3643.56 | 3061.71 | 467.39 | 11.13 | 5.33 |  |  |  | Прим. Монтаж 3-фазного счетчика с использованием автогидроподъемника
| 1-100-39 | Средний разряд работы 3,9 |  | 4: чел.-ч; 5: 7.42; 6: 11.13; 7: 568.53; 8: 6327.74; Осн.З/п 9: 6327.74 |  |  |  |  | Средний разряд работы 3,9
| 91.06.06-011 | Автогидроподъемники, высота подъема 12 м |  | маш.час | 3.48 | 5.22 | 676.12 | 3529.35 |  | 3529.35 | 0 | [7 empty] | Автогидроподъемники, высота подъема 12 м
| 91.14.02-003 | Автомобили бортовые, грузоподъемность до 10 т |  | маш.час | 0.07 | 0.105 | 1087.68 | 114.21 |  | 114.21 | 0 | [7 empty] | Автомобили бортовые, грузоподъемность до 10 т
| 01.3.01.06-1018 | Смазка ЦИАТИМ-221 |  | 4: кг; 5: 0.3; 6: 0.45; 7: 1038.65; 8: 467.39; Мат. 12: 467.39 |  |  |  |  | Смазка ЦИАТИМ-221
12 | Конъюнктурный анализ | Фобос 3S Трехфазный NB-Fi сплит счетчик электрической энергии(5-100А) |  | шт. |  | 15 | 17357.63 | 260364.45 |  |  |  | 260364.45 | 0 | 0 |  |  |  | Фобос 3S Трехфазный NB-Fi сплит счетчик электрической энергии(5-100А)
13 | Конъюнктурный анализ | ДВ-3 выносной дисплей счетчиков электрической энергии |  | шт. |  | 15 | 4161.67 | 62425.05 |  |  |  | 62425.05 | 0 | 0 |  |  |  | ДВ-3 выносной дисплей счетчиков электрической энергии
14 | ГЭСН33-04-017-01 | Подвеска провода СИП напряжением от 0,4 кВ до 1 кВ на опорах, при 32 опорах на км линии: с использованием автогидроподъемника (без стоимости провода) |  | 1000 м |  | 0.03 | 71369.34 | 2574.84 | 1606.52 | 534.55 | 433.77 |  | 2.85 | 0.75 |  |  |  | Подвеска провода СИП напряжением от 0,4 кВ до 1 кВ на опорах, при 32 опорах на км линии: с использованием автогидроподъемника (без стоимости провода)
| 2-100-02 | Рабочий 2 разряда |  | 4: чел.-ч; 5: 0.99; 6: 0.0297; 7: 467.7; 8: 13.89; Осн.З/п 9: 13.89 |  |  |  |  | Рабочий 2 разряда
| 2-100-03 | Рабочий 3 разряда |  | 4: чел.-ч; 5: 47.29; 6: 1.4187; 7: 510.61; 8: 724.4; Осн.З/п 9: 724.4 |  |  |  |  | Рабочий 3 разряда
| 2-100-04 | Рабочий 4 разряда |  | 4: чел.-ч; 5: 23.42; 6: 0.7026; 7: 574.97; 8: 403.97; Осн.З/п 9: 403.97 |  |  |  |  | Рабочий 4 разряда
| 2-100-05 | Рабочий 5 разряда |  | 4: чел.-ч; 5: 23.42; 6: 0.7026; 7: 660.78; 8: 464.26; Осн.З/п 9: 464.26 |  |  |  |  | Рабочий 5 разряда
| 91.05.05-015 | Краны на автомобильном ходу, грузоподъемность 16 т |  | маш.час | 0.75 | 0.0225 | 2410.39 | 54.23 |  | 54.23 | 0 | [7 empty] | Краны на автомобильном ходу, грузоподъемность 16 т
| 91.06.03-055 | Лебедки электрические тяговым усилием 19,62 кН (2 т) |  | маш.час | 0.81 | 0.0243 | 20.72 | 0.5 |  | 0.5 | 0 | [7 empty] | Лебедки электрические тяговым усилием 19,62 кН (2 т)
| 91.06.06-011 | Автогидроподъемники, высота подъема 12 м |  | маш.час | 22.74 | 0.6822 | 676.12 | 461.25 |  | 461.25 | 0 | [7 empty] | Автогидроподъемники, высота подъема 12 м
| 91.14.02-001 | Автомобили бортовые, грузоподъемность до 5 т |  | маш.час | 0.59 | 0.0177 | 786.85 | 13.93 |  | 13.93 | 0 | [7 empty] | Автомобили бортовые, грузоподъемность до 5 т
| 91.17.04-544 | Генераторы бензиновые портативные, мощность до 6 кВт |  | маш.час | 0.81 | 0.0243 | 190.76 | 4.64 |  | 4.64 | 0 | [7 empty] | Генераторы бензиновые портативные, мощность до 6 кВт
15 | ФСБЦ-21.2.01.01-0065 | Провод самонесущий изолированный СИП-4 4х16-0,6/1 |  | 1000 м |  | 0.03 | 92328.08 | 2769.84 |  |  |  | 2769.84 | 0 | 0 |  |  |  | Провод самонесущий изолированный СИП-4 4х16-0,6/1
16 | Конъюнктурный анализ | Зажим прокалывающмй ЗПО 16-95/4-35 (50) |  | шт. |  | 60 | 289.17 | 17350.2 |  |  |  | 17350.2 | 0 | 0 |  |  |  | Зажим прокалывающмй ЗПО 16-95/4-35 (50)
17 | Конъюнктурный анализ | Скрепа-бугель усиленная СУ-20 (COT36) IEK |  | шт |  | 30 | 23 | 690 |  |  |  | 690 | 0 | 0 |  |  |  | Скрепа-бугель усиленная СУ-20 (COT36) IEK
18 | Конъюнктурный анализ | Лента бандажная ЛМ-50 (F 2007, COT37, F207) IEK |  | м |  | 30 | 97 | 2910 |  |  |  | 2910 | 0 | 0 |  |  |  | Лента бандажная ЛМ-50 (F 2007, COT37, F207) IEK
19 | ГЭСНм08-03-600-01 | Счетчики, устанавливаемые на готовом основании: однофазные |  | шт |  | 4 | 202.82 | 878.41 | 663.19 | 127.89 | 53.89 | 33.44 | 1.12 | 0.08 |  |  |  | Счетчики, устанавливаемые на готовом основании: однофазные
| 1-100-42 | Средний разряд работы 4,2 |  | 4: чел.-ч; 5: 0.28; 6: 1.12; 7: 592.13; 8: 663.19; Осн.З/п 9: 663.19 |  |  |  |  | Средний разряд работы 4,2
| 91.05.05-015 | Краны на автомобильном ходу, грузоподъемность 16 т |  | маш.час | 0.01 | 0.04 | 2410.39 | 96.42 |  | 96.42 | 0 | [7 empty] | Краны на автомобильном ходу, грузоподъемность 16 т
| 91.14.02-001 | Автомобили бортовые, грузоподъемность до 5 т |  | маш.час | 0.01 | 0.04 | 786.85 | 31.47 |  | 31.47 | 0 | [7 empty] | Автомобили бортовые, грузоподъемность до 5 т
| 01.7.15.04-0011 | Винты стальные с полукруглой головкой, длина 50 мм |  | 4: т; 5: 3e-05; 6: 0.00012; 7: 168175.92; 8: 20.18; Мат. 12: 20.18 |  |  |  |  | Винты стальные с полукруглой головкой, длина 50 мм
20 | Конъюнктурный анализ | Счетчик электрической энергии ФОБОС 1 230В 5(80)А IQOLМ(1)-С (5-80А) |  | шт |  | 4 | 13300 | 53200 |  |  |  | 53200 | 0 | 0 |  |  |  | Счетчик электрической энергии ФОБОС 1 230В 5(80)А IQOLМ(1)-С (5-80А)
21 | ГЭСНм10-04-088-01 | Прим. Монтаж комплект базовой станции NB-FI |  | компл |  | 1 | 6356.6 | 6471.59 | 5749.7 |  |  | 721.89 | 10 | 0 |  |  |  | Прим. Монтаж комплект базовой станции NB-FI
| 1-100-40 | Средний разряд работы 4,0 |  | 4: чел.-ч; 5: 10; 6: 10; 7: 574.97; 8: 5749.7; Осн.З/п 9: 5749.7 |  |  |  |  | Средний разряд работы 4,0
| 01.3.03.06-0003 | Кислота соляная техническая |  | 4: кг; 5: 0.01; 6: 0.01; 7: 64.18; 8: 0.64; Мат. 12: 0.64 |  |  |  |  | Кислота соляная техническая
| 01.3.05.17-0002 | Канифоль сосновая |  | 4: кг; 5: 0.05; 6: 0.05; 7: 471.69; 8: 23.58; Мат. 12: 23.58 |  |  |  |  | Канифоль сосновая
| 01.7.02.07-0011 | Прессшпан листовой, марка А |  | 4: кг; 5: 0.2; 6: 0.2; 7: 318.76; 8: 63.75; Мат. 12: 63.75 |  |  |  |  | Прессшпан листовой, марка А
| 01.7.06.05-0042 | Ленты изоляционные из ПВХ для электромонтажных и ремонтных работ, цвет черный, ширина 19 мм, толщина 0,18 мм |  | 4: м; 5: 8.42; 6: 8.42; 7: 4.04; 8: 34.02; Мат. 12: 34.02 |  |  |  |  | Ленты изоляционные из ПВХ для электромонтажных и ремонтных работ, цвет черный, ширина 19 мм, толщина 0,18 мм
| 01.7.20.04-0003 | Нить мешкозашивочная прошивочная полиэфирная из штапельного лавсана (суровая) |  | 4: кг; 5: 0.1; 6: 0.1; 7: 668.99; 8: 66.9; Мат. 12: 66.9 |  |  |  |  | Нить мешкозашивочная прошивочная полиэфирная из штапельного лавсана (суровая)
| 08.1.02.04-0001 | Жесть белая электролитического лужения, толщина 0,22-0,25 мм |  | 4: кг; 5: 0.2; 6: 0.2; 7: 64.24; 8: 12.85; Мат. 12: 12.85 |  |  |  |  | Жесть белая электролитического лужения, толщина 0,22-0,25 мм
| 10.3.02.03-0012 | Припои оловянно-свинцовые бессурьмянистые, марка ПОС40 |  | 4: кг; 5: 0.2; 6: 0.2; 7: 1520.26; 8: 304.05; Мат. 12: 304.05 |  |  |  |  | Припои оловянно-свинцовые бессурьмянистые, марка ПОС40
| 14.4.03.08-0001 | Лак АС-9115 |  | 4: т; 5: 2e-05; 6: 2e-05; 7: 414566.01; 8: 8.29; Мат. 12: 8.29 |  |  |  |  | Лак АС-9115
| 14.4.04.01-0001 | Нитроэмаль НЦ-132К |  | 4: кг; 5: 0.5; 6: 0.5; 7: 185.64; 8: 92.82; Мат. 12: 92.82 |  |  |  |  | Нитроэмаль НЦ-132К
22 | Конъюнктурный анализ | Комплект базовой станции NB-FI |  | шт. |  | 1 | 134550.83 | 134550.83 |  |  |  | 134550.83 | 0 | 0 |  |  |  | Комплект базовой станции NB-FI
23 | ГЭСНм08-03-526-01 | Автомат одно-, двух-, трехполюсный, устанавливаемый на конструкции: на стене или колонне, на ток до 25 А |  | шт |  | 1 | 1083.03 | 1098.27 | 761.83 | 3.33 |  | 333.11 | 1.34 | 0 |  |  |  | Автомат одно-, двух-, трехполюсный, устанавливаемый на конструкции: на стене или колонне, на ток до 25 А
| 1-100-39 | Средний разряд работы 3,9 |  | 4: чел.-ч; 5: 1.34; 6: 1.34; 7: 568.53; 8: 761.83; Осн.З/п 9: 761.83 |  |  |  |  | Средний разряд работы 3,9
| 91.17.04-233 | Аппараты сварочные для ручной дуговой сварки, сварочный ток до 350 А |  | маш.час | 0.108 | 0.108 | 30.85 | 3.33 |  | 3.33 | 0 | [7 empty] | Аппараты сварочные для ручной дуговой сварки, сварочный ток до 350 А
| 01.3.01.02-0002 | Вазелин технический |  | 4: кг; 5: 0.006; 6: 0.006; 7: 313.58; 8: 1.88; Мат. 12: 1.88 |  |  |  |  | Вазелин технический
| 01.7.02.09-0002 | Шпагат бумажный, диаметр 2,5 мм |  | 4: кг; 5: 0.001; 6: 0.001; 7: 179.88; 8: 0.18; Мат. 12: 0.18 |  |  |  |  | Шпагат бумажный, диаметр 2,5 мм
| 01.7.03.04-0001 | Электроэнергия |  | 4: кВт-ч; 5: 0.0208; 6: 0.0208; 7: 6.61; 8: 0.14; Мат. 12: 0.14 |  |  |  |  | Электроэнергия
| 01.7.06.05-0041 | Ленты изоляционные хлопчатобумажные прорезиненные для электромонтажных и ремонтных работ, цвет черный, ширина 20 мм, толщина 0,35 мм |  | 4: м; 5: 1; 6: 1; 7: 5.64; 8: 5.64; Мат. 12: 5.64 |  |  |  |  | Ленты изоляционные хлопчатобумажные прорезиненные для электромонтажных и ремонтных работ, цвет черный, ширина 20 мм, толщина 0,35 мм
| 01.7.11.07-0227 | Электроды сварочные для сварки низколегированных и углеродистых сталей УОНИ 13/45, Э42А, диаметр 4-5 мм |  | 4: кг; 5: 0.07; 6: 0.07; 7: 199.21; 8: 13.94; Мат. 12: 13.94 |  |  |  |  | Электроды сварочные для сварки низколегированных и углеродистых сталей УОНИ 13/45, Э42А, диаметр 4-5 мм
| 01.7.15.03-0042 | Болты с гайками и шайбами строительные |  | 4: кг; 5: 0.049; 6: 0.049; 7: 197.67; 8: 9.69; Мат. 12: 9.69 |  |  |  |  | Болты с гайками и шайбами строительные
| 01.7.15.07-0014 | Дюбели распорные полипропиленовые |  | 4: 100 шт; 5: 0.014; 6: 0.014; 7: 55.06; 8: 0.77; Мат. 12: 0.77 |  |  |  |  | Дюбели распорные полипропиленовые
| 01.7.20.04-0005 | Нитки швейные армированные |  | 4: кг; 5: 0.001; 6: 0.001; 7: 708.21; 8: 0.71; Мат. 12: 0.71 |  |  |  |  | Нитки швейные армированные
| 07.2.07.04-0007 | Конструкции стальные индивидуального изготовления из сортового проката |  | 4: т; 5: 0.001; 6: 0.001; 7: 143179.18; 8: 143.18; Мат. 12: 143.18 |  |  |  |  | Конструкции стальные индивидуального изготовления из сортового проката
| 14.4.02.04-0142 | Краска масляная МА-0115, мумия, сурик железный |  | 4: кг; 5: 0.036; 6: 0.036; 7: 126.21; 8: 4.54; Мат. 12: 4.54 |  |  |  |  | Краска масляная МА-0115, мумия, сурик железный
| 14.4.03.06-0001 | Лак электроизоляционный МЛ-92 |  | 4: кг; 5: 0.006; 6: 0.006; 7: 193.65; 8: 1.16; Мат. 12: 1.16 |  |  |  |  | Лак электроизоляционный МЛ-92
| 20.1.02.23-0082 | Перемычки гибкие, тип ПГС-50 |  | 4: 10 шт; 5: 0.1; 6: 0.1; 7: 1360.35; 8: 136.04; Мат. 12: 136.04 |  |  |  |  | Перемычки гибкие, тип ПГС-50
24 О | ФСБЦ-62.1.01.09-1122 | Выключатель автоматический 2P, 25 А, 4,5 кА, характеристика C |  | 4: шт; 6: 1; 7: 270.64; 8: 270.64; Мат. 13: 0; Мат. 14: 0 |  |  |  | Выключатель автоматический 2P, 25 А, 4,5 кА, характеристика C
25 | ГЭСНм08-02-409-09 | Труба гофрированная ПВХ для защиты проводов и кабелей по установленным конструкциям, по стенам, колоннам, потолкам, основанию пола |  | 100 м |  | 0.2 | 8529.97 | 1739.39 | 1669.63 |  |  | 69.76 | 3.04 | 0 |  |  |  | Труба гофрированная ПВХ для защиты проводов и кабелей по установленным конструкциям, по стенам, колоннам, потолкам, основанию пола
| 1-100-36 | Средний разряд работы 3,6 |  | 4: чел.-ч; 5: 15.2; 6: 3.04; 7: 549.22; 8: 1669.63; Осн.З/п 9: 1669.63 |  |  |  |  | Средний разряд работы 3,6
| 01.7.03.04-0001 | Электроэнергия |  | 4: кВт-ч; 5: 5.3376; 6: 1.0675; 7: 6.61; 8: 7.06; Мат. 12: 7.06 |  |  |  |  | Электроэнергия
| 01.7.15.07-0152 | Дюбели пластмассовые с шурупами, диаметр 6 мм, длина 35 мм, диаметр шурупа 3,5 мм, длина шурупа 50 мм |  | 4: 100 шт; 5: 1.75; 6: 0.35; 7: 83.74; 8: 29.31; Мат. 12: 29.31 |  |  |  |  | Дюбели пластмассовые с шурупами, диаметр 6 мм, длина 35 мм, диаметр шурупа 3,5 мм, длина шурупа 50 мм
26 | ФСБЦ-08.1.02.13-0007 | Рукав металлический из стальной оцинкованной ленты, негерметичный, простого профиля, РЗ-ЦХ, диаметр условного прохода 20 мм |  | м |  | 20 | 67.17 | 1343.4 |  |  |  | 1343.4 | 0 | 0 |  |  |  | Рукав металлический из стальной оцинкованной ленты, негерметичный, простого профиля, РЗ-ЦХ, диаметр условного прохода 20 мм
27 | ФСБЦ-21.2.03.03-1066 | Провод силовой гибкий с медными жилами ПВСнг-LS 3х2,5-660 |  | 1000 м |  | 0.02 | 113224.76 | 2264.5 |  |  |  | 2264.5 | 0 | 0 |  |  |  | Провод силовой гибкий с медными жилами ПВСнг-LS 3х2,5-660
28 | Конъюнктурный анализ | Ленточная хомут-стяжка Gigant 4,8x200 черный 100 шт |  | шт. |  | 1 | 210 | 210 |  |  |  | 210 | 0 | 0 |  |  |  | Ленточная хомут-стяжка Gigant 4,8x200 черный 100 шт
Итоги по разделу 1 : | [19 empty] | Итоги по разделу 1 :
Итого прямые затраты (справочно) |  |  |  | 8: 2312452.28 | [6 empty] | Итого прямые затраты (справочно)
в том числе: | [20 empty] | в том числе:
Оплата труда рабочих |  |  |  | 8: 141047.87 | [6 empty] | Оплата труда рабочих
Эксплуатация машин |  |  |  | 8: 30263.47 | [6 empty] | Эксплуатация машин
Оплата труда машинистов (Отм) |  |  |  | 8: 24349.19 | [6 empty] | Оплата труда машинистов (Отм)
Материалы |  |  |  | 8: 2116791.75 | [6 empty] | Материалы
Строительные работы |  |  |  | 8: 2325170.02 | [6 empty] | Строительные работы
в том числе: | [20 empty] | в том числе:
оплата труда |  |  |  | 8: 72775.46 | [6 empty] | оплата труда
эксплуатация машин и механизмов |  |  |  | 8: 29190.1 | [6 empty] | эксплуатация машин и механизмов
оплата труда машинистов (Отм) |  |  |  | 8: 24250.03 | [6 empty] | оплата труда машинистов (Отм)
материалы |  |  |  | 8: 2049535.17 | [6 empty] | материалы
накладные расходы |  |  |  | 8: 99936.25 | [6 empty] | накладные расходы
сметная прибыль |  |  |  | 8: 49483.01 | [6 empty] | сметная прибыль
Монтажные работы |  |  |  | 8: 237891.45 | [6 empty] | Монтажные работы
в том числе: | [20 empty] | в том числе:
оплата труда |  |  |  | 8: 68272.41 | [6 empty] | оплата труда
эксплуатация машин и механизмов |  |  |  | 8: 1073.37 | [6 empty] | эксплуатация машин и механизмов
оплата труда машинистов (Отм) |  |  |  | 8: 99.16 | [6 empty] | оплата труда машинистов (Отм)
материалы |  |  |  | 8: 67256.58 | [6 empty] | материалы
накладные расходы |  |  |  | 8: 66205.44 | [6 empty] | накладные расходы
сметная прибыль |  |  |  | 8: 34984.49 | [6 empty] | сметная прибыль
Оборудование |  |  |  | 8: 270.64 | [6 empty] | Оборудование
Инженерное оборудование |  |  |  | 8: 270.64 | [6 empty] | Инженерное оборудование
Итого ФОТ (справочно) |  |  |  | 8: 165397.06 | [6 empty] | Итого ФОТ (справочно)
Итого накладные расходы (справочно) |  |  |  | 8: 166141.69 | [6 empty] | Итого накладные расходы (справочно)
Итого сметная прибыль (справочно) |  |  |  | 8: 84467.5 | [6 empty] | Итого сметная прибыль (справочно)
Итого по разделу 1 |  |  |  | 8: 2563332.11; Мат. 13: 249.879; Мат. 14: 42.2724 | [7 empty] | Итого по разделу 1
справочно: | [20 empty] | справочно:
Затраты труда рабочих |  |  |  | 6: 249,87896 | [8 empty] | Затраты труда рабочих
Затраты труда машинистов |  |  |  | 6: 42,27242 | [8 empty] | Затраты труда машинистов
Итоги по смете: | [23 empty] | Итоги по смете:
Итого прямые затраты (справочно) |  |  |  | 8: 2312452.28 | [10 empty] | Итого прямые затраты (справочно)
в том числе: | [24 empty] | в том числе:
Оплата труда рабочих |  |  |  | 8: 141047.87 | [10 empty] | Оплата труда рабочих
Эксплуатация машин |  |  |  | 8: 30263.47 | [10 empty] | Эксплуатация машин
Оплата труда машинистов (Отм) |  |  |  | 8: 24349.19 | [10 empty] | Оплата труда машинистов (Отм)
Материалы |  |  |  | 8: 2116791.75 | [10 empty] | Материалы
Строительные работы |  |  |  | 8: 2325170.02 | [10 empty] | Строительные работы
в том числе: | [24 empty] | в том числе:
оплата труда |  |  |  | 8: 72775.46 | [10 empty] | оплата труда
эксплуатация машин и механизмов |  |  |  | 8: 29190.1 | [10 empty] | эксплуатация машин и механизмов
оплата труда машинистов (Отм) |  |  |  | 8: 24250.03 | [10 empty] | оплата труда машинистов (Отм)
материалы |  |  |  | 8: 2049535.17 | [10 empty] | материалы
накладные расходы |  |  |  | 8: 99936.25 | [10 empty] | накладные расходы
сметная прибыль |  |  |  | 8: 49483.01 | [10 empty] | сметная прибыль
Монтажные работы |  |  |  | 8: 237891.45 | [10 empty] | Монтажные работы
в том числе: | [24 empty] | в том числе:
оплата труда |  |  |  | 8: 68272.41 | [10 empty] | оплата труда
эксплуатация машин и механизмов |  |  |  | 8: 1073.37 | [10 empty] | эксплуатация машин и механизмов
оплата труда машинистов (Отм) |  |  |  | 8: 99.16 | [10 empty] | оплата труда машинистов (Отм)
материалы |  |  |  | 8: 67256.58 | [10 empty] | материалы
накладные расходы |  |  |  | 8: 66205.44 | [10 empty] | накладные расходы
сметная прибыль |  |  |  | 8: 34984.49 | [10 empty] | сметная прибыль
Оборудование |  |  |  | 8: 270.64 | [10 empty] | Оборудование
Инженерное оборудование |  |  |  | 8: 270.64 | [10 empty] | Инженерное оборудование
Итого |  |  |  | 8: 2563332.11 | [11 empty] | Итого
Итого ФОТ (справочно) |  |  |  | 8: 165397.06 | [10 empty] | Итого ФОТ (справочно)
Итого накладные расходы (справочно) |  |  |  | 8: 166141.69 | [10 empty] | Итого накладные расходы (справочно)
Итого сметная прибыль (справочно) |  |  |  | 8: 84467.5 | [10 empty] | Итого сметная прибыль (справочно)
С учетом индексов дефляторов на год исполнения - 2027 |  |  |  | 8: 254791 | [10 empty] | С учетом индексов дефляторов на год исполнения - 2027
Итого с учетом доп. работ и затрат |  |  |  | 8: 2818123.11 | [11 empty] | Итого с учетом доп. работ и затрат
НДС 20% |  |  |  | 8: 619987.0842 | [10 empty] | НДС 20%
ВСЕГО по смете |  |  |  | 8: 3438110.1942; Мат. 13: 249.879; Мат. 14: 42.2724 | [11 empty] | ВСЕГО по смете
справочно: | [24 empty] | справочно:
Затраты труда рабочих |  |  |  | 6: 249,87896 | [12 empty] | Затраты труда рабочих
Затраты труда машинистов |  |  |  | 6: 42,27242 | [12 empty] | Затраты труда машинистов
| Составил: инженер - сметчик |  |  | 7: Р.Р. Димухаметов
[должность, подпись (инициалы, фамилия)]
| Проверил: Начальник отдела КСиИ |  |  | 7: В.А.Козулин
[должность, подпись (инициалы, фамилия)]