## 11. Установка ИПУЭЭ в с. Маковс
с. Маковское
(наименование стройки)
ЛОКАЛЬНЫЙ РЕСУРСНЫЙ СМЕТНЫЙ РАСЧЕТ № 11
(локальная смета)
на Замена абонентских ответвлений с установкой интеллектуальных приборов учета электрической энергии и базовой cтанции для сбора данных с NB-Fi устройств в с. Маковское (2027) | [14 empty] | на 11. Установка ИПУЭЭ в с. Маковское,
(наименование работ и затрат, наименование объекта)
Основание:
| Сметная стоимость |  | 1294.2229 | тыс.руб.
| строительных работ |  | 887.561 | тыс.руб.
| монтажных работ |  | 77.366 | тыс.руб.
| Средства на оплату труда |  | 78.763 | тыс.руб.
| Сметная трудоемкость |  | 113.17 | чел.час
| Трудозатраты механизаторов |  | 23.5 | чел.час
№ п/п | Обоснование | Наименование работ и затрат |  | Единица измерения | Количество |  | Сметная стоимость в текущих (прогнозных) ценах, руб. | [5 empty] | Т/з осн. раб. Всего | Т/з мех. Всего
[5 empty] | на ед. | всего | на ед. | Всего | В том числе
[9 empty] | Осн.З/п | Эк.Маш | З/пМех | Мат.
1 | 2 | 3 |  | 4 | 5 | 6 | 7 | 8 | 9 | 10 | 11 | 12 | 13 | 14
Раздел 1. | [15 empty] | Раздел 1.
Демонтажные работы | [16 empty] | Демонтажные работы
1 | ГЭСН33-04-018-01 | Прим. Демонтаж 1-фазного счетчика с использованием автогидроподъемника |  | 10 шт. |  | 3.4 | 6959.13 | 8862.44 | 4302.86 | 2477.62 | 2081.96 |  | 7.57 | 3.62 |  |  |  | Прим. Демонтаж 1-фазного счетчика с использованием автогидроподъемника
| 1-100-39 | Средний разряд работы 3,9 |  | 4: чел.-ч; 5: 2.226; 6: 7.5684; 7: 568.53; 8: 4302.86; Осн.З/п 9: 4302.86 |  |  |  |  | Средний разряд работы 3,9
| 91.06.06-011 | Автогидроподъемники, высота подъема 12 м |  | маш.час | 1.044 | 3.5496 | 676.12 | 2399.96 |  | 2399.96 | 0 | [7 empty] | Автогидроподъемники, высота подъема 12 м
| 91.14.02-003 | Автомобили бортовые, грузоподъемность до 10 т |  | маш.час | 0.021 | 0.0714 | 1087.68 | 77.66 |  | 77.66 | 0 | [7 empty] | Автомобили бортовые, грузоподъемность до 10 т
| 01.3.01.06-1018 | Смазка ЦИАТИМ-221 |  | 4: кг; 5: 0; 6: 0; 7: 1038.65; 8: 0; Мат. 12: 0 |  |  |  |  | Смазка ЦИАТИМ-221
2 | ГЭСН33-04-017-01 | Демонтаж провода СИП напряжением от 0,4 кВ до 1 кВ на опорах, при 32 опорах на км линии: с использованием автогидроподъемника |  | 1000 м |  | 0.408 | 71369.34 | 21010.79 | 13109.29 | 4361.93 | 3539.57 |  | 23.29 | 6.09 |  |  |  | Демонтаж провода СИП напряжением от 0,4 кВ до 1 кВ на опорах, при 32 опорах на км линии: с использованием автогидроподъемника
| 2-100-02 | Рабочий 2 разряда |  | 4: чел.-ч; 5: 0.594; 6: 0.24235; 7: 467.7; 8: 113.35; Осн.З/п 9: 113.35 |  |  |  |  | Рабочий 2 разряда
| 2-100-03 | Рабочий 3 разряда |  | 4: чел.-ч; 5: 28.374; 6: 11.5766; 7: 510.61; 8: 5911.12; Осн.З/п 9: 5911.12 |  |  |  |  | Рабочий 3 разряда
| 2-100-04 | Рабочий 4 разряда |  | 4: чел.-ч; 5: 14.052; 6: 5.7332; 7: 574.97; 8: 3296.43; Осн.З/п 9: 3296.43 |  |  |  |  | Рабочий 4 разряда
| 2-100-05 | Рабочий 5 разряда |  | 4: чел.-ч; 5: 14.052; 6: 5.7332; 7: 660.78; 8: 3788.39; Осн.З/п 9: 3788.39 |  |  |  |  | Рабочий 5 разряда
| 91.05.05-015 | Краны на автомобильном ходу, грузоподъемность 16 т |  | маш.час | 0.45 | 0.1836 | 2410.39 | 442.55 |  | 442.55 | 0 | [7 empty] | Краны на автомобильном ходу, грузоподъемность 16 т
| 91.06.03-055 | Лебедки электрические тяговым усилием 19,62 кН (2 т) |  | маш.час | 0.486 | 0.19829 | 20.72 | 4.11 |  | 4.11 | 0 | [7 empty] | Лебедки электрические тяговым усилием 19,62 кН (2 т)
| 91.06.06-011 | Автогидроподъемники, высота подъема 12 м |  | маш.час | 13.644 | 5.5668 | 676.12 | 3763.79 |  | 3763.79 | 0 | [7 empty] | Автогидроподъемники, высота подъема 12 м
| 91.14.02-001 | Автомобили бортовые, грузоподъемность до 5 т |  | маш.час | 0.354 | 0.14443 | 786.85 | 113.65 |  | 113.65 | 0 | [7 empty] | Автомобили бортовые, грузоподъемность до 5 т
| 91.17.04-544 | Генераторы бензиновые портативные, мощность до 6 кВт |  | маш.час | 0.486 | 0.19829 | 190.76 | 37.83 |  | 37.83 | 0 | [7 empty] | Генераторы бензиновые портативные, мощность до 6 кВт
Монтажные работы | [16 empty] | Монтажные работы
3 | ГЭСН33-04-018-01 | Прим. Монтаж 1-фазного счетчика с использованием автогидроподъемника |  | 10 шт. |  | 3.4 | 6959.13 | 30600.9 | 14342.87 | 8258.72 | 6939.89 | 1059.42 | 25.23 | 12.07 |  |  |  | Прим. Монтаж 1-фазного счетчика с использованием автогидроподъемника
| 1-100-39 | Средний разряд работы 3,9 |  | 4: чел.-ч; 5: 7.42; 6: 25.228; 7: 568.53; 8: 14342.87; Осн.З/п 9: 14342.87 |  |  |  |  | Средний разряд работы 3,9
| 91.06.06-011 | Автогидроподъемники, высота подъема 12 м |  | маш.час | 3.48 | 11.832 | 676.12 | 7999.85 |  | 7999.85 | 0 | [7 empty] | Автогидроподъемники, высота подъема 12 м
| 91.14.02-003 | Автомобили бортовые, грузоподъемность до 10 т |  | маш.час | 0.07 | 0.238 | 1087.68 | 258.87 |  | 258.87 | 0 | [7 empty] | Автомобили бортовые, грузоподъемность до 10 т
| 01.3.01.06-1018 | Смазка ЦИАТИМ-221 |  | 4: кг; 5: 0.3; 6: 1.02; 7: 1038.65; 8: 1059.42; Мат. 12: 1059.42 |  |  |  |  | Смазка ЦИАТИМ-221
4 | Конъюнктурный анализ | Фобос 1S NB-Fi сплит счетчик со встроенным радиомодулем(5-80А) |  | шт. |  | 34 | 10255 | 348670 |  |  |  | 348670 | 0 | 0 |  |  |  | Фобос 1S NB-Fi сплит счетчик со встроенным радиомодулем(5-80А)
5 | Конъюнктурный анализ | ДВ-3 выносной дисплей счетчиков электрической энергии |  | шт. |  | 34 | 4161.67 | 141496.78 |  |  |  | 141496.78 | 0 | 0 |  |  |  | ДВ-3 выносной дисплей счетчиков электрической энергии
6 | Конъюнктурный анализ | Защитный корпус Фобос 1S |  | шт. |  | 34 | 1198.5 | 40749 |  |  |  | 40749 | 0 | 0 |  |  |  | Защитный корпус Фобос 1S
7 | ГЭСН33-04-017-01 | Подвеска провода СИП напряжением от 0,4 кВ до 1 кВ на опорах, при 32 опорах на км линии: с использованием автогидроподъемника (без стоимости провода) |  | 1000 м |  | 0.068 | 71369.34 | 5836.34 | 3641.47 | 1211.65 | 983.22 |  | 6.47 | 1.69 |  |  |  | Подвеска провода СИП напряжением от 0,4 кВ до 1 кВ на опорах, при 32 опорах на км линии: с использованием автогидроподъемника (без стоимости провода)
| 2-100-02 | Рабочий 2 разряда |  | 4: чел.-ч; 5: 0.99; 6: 0.06732; 7: 467.7; 8: 31.49; Осн.З/п 9: 31.49 |  |  |  |  | Рабочий 2 разряда
| 2-100-03 | Рабочий 3 разряда |  | 4: чел.-ч; 5: 47.29; 6: 3.2157; 7: 510.61; 8: 1641.98; Осн.З/п 9: 1641.98 |  |  |  |  | Рабочий 3 разряда
| 2-100-04 | Рабочий 4 разряда |  | 4: чел.-ч; 5: 23.42; 6: 1.5926; 7: 574.97; 8: 915.67; Осн.З/п 9: 915.67 |  |  |  |  | Рабочий 4 разряда
| 2-100-05 | Рабочий 5 разряда |  | 4: чел.-ч; 5: 23.42; 6: 1.5926; 7: 660.78; 8: 1052.33; Осн.З/п 9: 1052.33 |  |  |  |  | Рабочий 5 разряда
| 91.05.05-015 | Краны на автомобильном ходу, грузоподъемность 16 т |  | маш.час | 0.75 | 0.051 | 2410.39 | 122.93 |  | 122.93 | 0 | [7 empty] | Краны на автомобильном ходу, грузоподъемность 16 т
| 91.06.03-055 | Лебедки электрические тяговым усилием 19,62 кН (2 т) |  | маш.час | 0.81 | 0.05508 | 20.72 | 1.14 |  | 1.14 | 0 | [7 empty] | Лебедки электрические тяговым усилием 19,62 кН (2 т)
| 91.06.06-011 | Автогидроподъемники, высота подъема 12 м |  | маш.час | 22.74 | 1.5463 | 676.12 | 1045.5 |  | 1045.5 | 0 | [7 empty] | Автогидроподъемники, высота подъема 12 м
| 91.14.02-001 | Автомобили бортовые, грузоподъемность до 5 т |  | маш.час | 0.59 | 0.04012 | 786.85 | 31.57 |  | 31.57 | 0 | [7 empty] | Автомобили бортовые, грузоподъемность до 5 т
| 91.17.04-544 | Генераторы бензиновые портативные, мощность до 6 кВт |  | маш.час | 0.81 | 0.05508 | 190.76 | 10.51 |  | 10.51 | 0 | [7 empty] | Генераторы бензиновые портативные, мощность до 6 кВт
14 | ФСБЦ-21.2.01.01-0062 | Провод самонесущий изолированный СИП-4 2х16-0,6/1 |  | 1000 м |  | 0.068 | 47643.6 | 3239.76 |  |  |  | 3239.76 | 0 | 0 |  |  |  | Провод самонесущий изолированный СИП-4 2х16-0,6/1
8 | Конъюнктурный анализ | Зажим прокалывающмй ЗПО 16-95/4-35 (50) |  | шт. |  | 68 | 289.17 | 19663.56 |  |  |  | 19663.56 | 0 | 0 |  |  |  | Зажим прокалывающмй ЗПО 16-95/4-35 (50)
9 | ГЭСНм08-03-574-02 | Разводка по устройствам и подключение жил кабелей или проводов сечением: до 16 мм2 |  | 100 шт |  | 1.36 | 19307.18 | 26757.16 | 24054.22 | 381.34 | 18.32 | 2303.28 | 40.62 | 0.03 |  |  |  | Разводка по устройствам и подключение жил кабелей или проводов сечением: до 16 мм2
| 1-100-42 | Средний разряд работы 4,2 |  | 4: чел.-ч; 5: 29.87; 6: 40.6232; 7: 592.13; 8: 24054.22; Осн.З/п 9: 24054.22 |  |  |  |  | Средний разряд работы 4,2
| 91.05.05-015 | Краны на автомобильном ходу, грузоподъемность 16 т |  | маш.час | 0.01 | 0.0136 | 2410.39 | 32.78 |  | 32.78 | 0 | [7 empty] | Краны на автомобильном ходу, грузоподъемность 16 т
| 91.14.02-001 | Автомобили бортовые, грузоподъемность до 5 т |  | маш.час | 0.01 | 0.0136 | 786.85 | 10.7 |  | 10.7 | 0 | [7 empty] | Автомобили бортовые, грузоподъемность до 5 т
| 91.21.16-012 | Прессы гидравлические с электроприводом |  | маш.час | 10.54 | 14.3344 | 23.57 | 337.86 |  | 337.86 | 0 | [7 empty] | Прессы гидравлические с электроприводом
| 01.3.01.02-0002 | Вазелин технический |  | 4: кг; 5: 0.1; 6: 0.136; 7: 313.58; 8: 42.65; Мат. 12: 42.65 |  |  |  |  | Вазелин технический
| 01.7.02.09-0002 | Шпагат бумажный, диаметр 2,5 мм |  | 4: кг; 5: 0.05; 6: 0.068; 7: 179.88; 8: 12.23; Мат. 12: 12.23 |  |  |  |  | Шпагат бумажный, диаметр 2,5 мм
| 01.7.06.05-0041 | Ленты изоляционные хлопчатобумажные прорезиненные для электромонтажных и ремонтных работ, цвет черный, ширина 20 мм, толщина 0,35 мм |  | 4: м; 5: 33.33; 6: 45.3288; 7: 5.64; 8: 255.65; Мат. 12: 255.65 |  |  |  |  | Ленты изоляционные хлопчатобумажные прорезиненные для электромонтажных и ремонтных работ, цвет черный, ширина 20 мм, толщина 0,35 мм
| 01.7.06.07-0002 | Ленты монтажные из пластмассы для бандажирования проводов, скрепляются пластмассовыми кнопками, ширина 10 мм |  | 4: 10 м; 5: 1; 6: 1.36; 7: 67.12; 8: 91.28; Мат. 12: 91.28 |  |  |  |  | Ленты монтажные из пластмассы для бандажирования проводов, скрепляются пластмассовыми кнопками, ширина 10 мм
| 01.7.15.03-0042 | Болты с гайками и шайбами строительные |  | 4: кг; 5: 1.24; 6: 1.6864; 7: 197.67; 8: 333.35; Мат. 12: 333.35 |  |  |  |  | Болты с гайками и шайбами строительные
| 01.7.20.04-0005 | Нитки швейные армированные |  | 4: кг; 5: 0.02; 6: 0.0272; 7: 708.21; 8: 19.26; Мат. 12: 19.26 |  |  |  |  | Нитки швейные армированные
| 14.4.03.17-0101 | Лак КФ-965 |  | 4: т; 5: 0.0002; 6: 0.000272; 7: 379885.13; 8: 103.33; Мат. 12: 103.33 |  |  |  |  | Лак КФ-965
| 25.2.01.01-0001 | Бирки-оконцеватели маркировочные А671 |  | 4: 100 шт; 5: 1.02; 6: 1.3872; 7: 695.25; 8: 964.45; Мат. 12: 964.45 |  |  |  |  | Бирки-оконцеватели маркировочные А671
10 | Конъюнктурный анализ | Наконечник герметичный изолированный НИМ 16 (CPTAU 16) |  | шт. |  | 136 | 411 | 55896 |  |  |  | 55896 | 0 | 0 |  |  |  | Наконечник герметичный изолированный НИМ 16 (CPTAU 16)
11 | ГЭСНм10-04-088-01 | Прим. Монтаж комплект базовой станции NB-FI |  | компл |  | 1 | 6356.6 | 6471.59 | 5749.7 |  |  | 721.89 | 10 | 0 |  |  |  | Прим. Монтаж комплект базовой станции NB-FI
| 1-100-40 | Средний разряд работы 4,0 |  | 4: чел.-ч; 5: 10; 6: 10; 7: 574.97; 8: 5749.7; Осн.З/п 9: 5749.7 |  |  |  |  | Средний разряд работы 4,0
| 01.3.03.06-0003 | Кислота соляная техническая |  | 4: кг; 5: 0.01; 6: 0.01; 7: 64.18; 8: 0.64; Мат. 12: 0.64 |  |  |  |  | Кислота соляная техническая
| 01.3.05.17-0002 | Канифоль сосновая |  | 4: кг; 5: 0.05; 6: 0.05; 7: 471.69; 8: 23.58; Мат. 12: 23.58 |  |  |  |  | Канифоль сосновая
| 01.7.02.07-0011 | Прессшпан листовой, марка А |  | 4: кг; 5: 0.2; 6: 0.2; 7: 318.76; 8: 63.75; Мат. 12: 63.75 |  |  |  |  | Прессшпан листовой, марка А
| 01.7.06.05-0042 | Ленты изоляционные из ПВХ для электромонтажных и ремонтных работ, цвет черный, ширина 19 мм, толщина 0,18 мм |  | 4: м; 5: 8.42; 6: 8.42; 7: 4.04; 8: 34.02; Мат. 12: 34.02 |  |  |  |  | Ленты изоляционные из ПВХ для электромонтажных и ремонтных работ, цвет черный, ширина 19 мм, толщина 0,18 мм
| 01.7.20.04-0003 | Нить мешкозашивочная прошивочная полиэфирная из штапельного лавсана (суровая) |  | 4: кг; 5: 0.1; 6: 0.1; 7: 668.99; 8: 66.9; Мат. 12: 66.9 |  |  |  |  | Нить мешкозашивочная прошивочная полиэфирная из штапельного лавсана (суровая)
| 08.1.02.04-0001 | Жесть белая электролитического лужения, толщина 0,22-0,25 мм |  | 4: кг; 5: 0.2; 6: 0.2; 7: 64.24; 8: 12.85; Мат. 12: 12.85 |  |  |  |  | Жесть белая электролитического лужения, толщина 0,22-0,25 мм
| 10.3.02.03-0012 | Припои оловянно-свинцовые бессурьмянистые, марка ПОС40 |  | 4: кг; 5: 0.2; 6: 0.2; 7: 1520.26; 8: 304.05; Мат. 12: 304.05 |  |  |  |  | Припои оловянно-свинцовые бессурьмянистые, марка ПОС40
| 14.4.03.08-0001 | Лак АС-9115 |  | 4: т; 5: 2e-05; 6: 2e-05; 7: 414566.01; 8: 8.29; Мат. 12: 8.29 |  |  |  |  | Лак АС-9115
| 14.4.04.01-0001 | Нитроэмаль НЦ-132К |  | 4: кг; 5: 0.5; 6: 0.5; 7: 185.64; 8: 92.82; Мат. 12: 92.82 |  |  |  |  | Нитроэмаль НЦ-132К
12 | Конъюнктурный анализ | Комплект базовой станции NB-FI |  | шт. |  | 1 | 134550.83 | 134550.83 |  |  |  | 134550.83 | 0 | 0 |  |  |  | Комплект базовой станции NB-FI
13 | Конъюнктурный анализ | Кабель витая пара PROconnect LIGHT UTP 4PR 26AWG, CCA, CAT5, PVC |  | м |  | 20 | 80.75 | 1615 |  |  |  | 1615 | 0 | 0 |  |  |  | Кабель витая пара PROconnect LIGHT UTP 4PR 26AWG, CCA, CAT5, PVC
Итоги по разделу 1 : | [19 empty] | Итоги по разделу 1 :
Итого прямые затраты (справочно) |  |  |  | 8: 845420.15 | [6 empty] | Итого прямые затраты (справочно)
в том числе: | [20 empty] | в том числе:
Оплата труда рабочих |  |  |  | 8: 65200.41 | [6 empty] | Оплата труда рабочих
Эксплуатация машин |  |  |  | 8: 16691.26 | [6 empty] | Эксплуатация машин
Оплата труда машинистов (Отм) |  |  |  | 8: 13562.96 | [6 empty] | Оплата труда машинистов (Отм)
Материалы |  |  |  | 8: 749965.52 | [6 empty] | Материалы
Строительные работы |  |  |  | 8: 887560.74 | [6 empty] | Строительные работы
в том числе: | [20 empty] | в том числе:
оплата труда |  |  |  | 8: 35396.49 | [6 empty] | оплата труда
эксплуатация машин и механизмов |  |  |  | 8: 16309.92 | [6 empty] | эксплуатация машин и механизмов
оплата труда машинистов (Отм) |  |  |  | 8: 13544.64 | [6 empty] | оплата труда машинистов (Отм)
материалы |  |  |  | 8: 746940.35 | [6 empty] | материалы
накладные расходы |  |  |  | 8: 50409.36 | [6 empty] | накладные расходы
сметная прибыль |  |  |  | 8: 24959.98 | [6 empty] | сметная прибыль
Монтажные работы |  |  |  | 8: 77365.67 | [6 empty] | Монтажные работы
в том числе: | [20 empty] | в том числе:
оплата труда |  |  |  | 8: 29803.92 | [6 empty] | оплата труда
эксплуатация машин и механизмов |  |  |  | 8: 381.34 | [6 empty] | эксплуатация машин и механизмов
оплата труда машинистов (Отм) |  |  |  | 8: 18.32 | [6 empty] | оплата труда машинистов (Отм)
материалы |  |  |  | 8: 3025.17 | [6 empty] | материалы
накладные расходы |  |  |  | 8: 28812.58 | [6 empty] | накладные расходы
сметная прибыль |  |  |  | 8: 15324.34 | [6 empty] | сметная прибыль
Итого ФОТ (справочно) |  |  |  | 8: 78763.37 | [6 empty] | Итого ФОТ (справочно)
Итого накладные расходы (справочно) |  |  |  | 8: 79221.94 | [6 empty] | Итого накладные расходы (справочно)
Итого сметная прибыль (справочно) |  |  |  | 8: 40284.32 | [6 empty] | Итого сметная прибыль (справочно)
Итого по разделу 1 |  |  |  | 8: 964926.41; Мат. 13: 113.1731; Мат. 14: 23.5038 | [7 empty] | Итого по разделу 1
справочно: | [20 empty] | справочно:
Затраты труда рабочих |  |  |  | 6: 113,173136 | [8 empty] | Затраты труда рабочих
Затраты труда машинистов |  |  |  | 6: 23,503792 | [8 empty] | Затраты труда машинистов
Итоги по смете: | [23 empty] | Итоги по смете:
Итого прямые затраты (справочно) |  |  |  | 8: 845420.15 | [10 empty] | Итого прямые затраты (справочно)
в том числе: | [24 empty] | в том числе:
Оплата труда рабочих |  |  |  | 8: 65200.41 | [10 empty] | Оплата труда рабочих
Эксплуатация машин |  |  |  | 8: 16691.26 | [10 empty] | Эксплуатация машин
Оплата труда машинистов (Отм) |  |  |  | 8: 13562.96 | [10 empty] | Оплата труда машинистов (Отм)
Материалы |  |  |  | 8: 749965.52 | [10 empty] | Материалы
Строительные работы |  |  |  | 8: 887560.74 | [10 empty] | Строительные работы
в том числе: | [24 empty] | в том числе:
оплата труда |  |  |  | 8: 35396.49 | [10 empty] | оплата труда
эксплуатация машин и механизмов |  |  |  | 8: 16309.92 | [10 empty] | эксплуатация машин и механизмов
оплата труда машинистов (Отм) |  |  |  | 8: 13544.64 | [10 empty] | оплата труда машинистов (Отм)
материалы |  |  |  | 8: 746940.35 | [10 empty] | материалы
накладные расходы |  |  |  | 8: 50409.36 | [10 empty] | накладные расходы
сметная прибыль |  |  |  | 8: 24959.98 | [10 empty] | сметная прибыль
Монтажные работы |  |  |  | 8: 77365.67 | [10 empty] | Монтажные работы
в том числе: | [24 empty] | в том числе:
оплата труда |  |  |  | 8: 29803.92 | [10 empty] | оплата труда
эксплуатация машин и механизмов |  |  |  | 8: 381.34 | [10 empty] | эксплуатация машин и механизмов
оплата труда машинистов (Отм) |  |  |  | 8: 18.32 | [10 empty] | оплата труда машинистов (Отм)
материалы |  |  |  | 8: 3025.17 | [10 empty] | материалы
накладные расходы |  |  |  | 8: 28812.58 | [10 empty] | накладные расходы
сметная прибыль |  |  |  | 8: 15324.34 | [10 empty] | сметная прибыль
Итого |  |  |  | 8: 964926.41 | [11 empty] | Итого
Итого ФОТ (справочно) |  |  |  | 8: 78763.37 | [10 empty] | Итого ФОТ (справочно)
Итого накладные расходы (справочно) |  |  |  | 8: 79221.94 | [10 empty] | Итого накладные расходы (справочно)
Итого сметная прибыль (справочно) |  |  |  | 8: 40284.32 | [10 empty] | Итого сметная прибыль (справочно)
С учетом индексов дефляторов на год исполнения - 2027 |  |  |  | 8: 95912 | [10 empty] | С учетом индексов дефляторов на год исполнения - 2027
Итого с учетом доп. работ и затрат |  |  |  | 8: 1060838.41 | [11 empty] | Итого с учетом доп. работ и затрат
НДС 20% |  |  |  | 8: 233384.4502 | [10 empty] | НДС 20%
ВСЕГО по смете |  |  |  | 8: 1294222.8602; Мат. 13: 113.1731; Мат. 14: 23.5038 | [11 empty] | ВСЕГО по смете
справочно: | [24 empty] | справочно:
Затраты труда рабочих |  |  |  | 6: 113,173136 | [12 empty] | Затраты труда рабочих
Затраты труда машинистов |  |  |  | 6: 23,503792 | [12 empty] | Затраты труда машинистов
| Составил: инженер - сметчик |  |  | 7: Р.Р. Димухаметов
[должность, подпись (инициалы, фамилия)]
| Проверил: Начальник отдела КСиИ |  |  | 7: В.А.Козулин
[должность, подпись (инициалы, фамилия)]