## 2. Модернизация ВЛ-0,4 кВ д. Ай
д. Айдара
(наименование стройки)
ЛОКАЛЬНЫЙ РЕСУРСНЫЙ СМЕТНЫЙ РАСЧЕТ № 2
(локальная смета)
на Модернизация участка воздушной линии 0,4кВ в д. Айдара протяженностью 815 м, подводы к домам 95 м. (2027) | [14 empty] | на 2. Модернизация ВЛ-0,4 кВ д. Айдара,
(наименование работ и затрат, наименование объекта)
Основание:
| Сметная стоимость |  | 1576.4821 | тыс.руб.
| строительных работ |  | 998.505 | тыс.руб.
| монтажных работ |  | 176.864 | тыс.руб.
| Средства на оплату труда |  | 185.816 | тыс.руб.
| Сметная трудоемкость |  | 263.74 | чел.час
| Трудозатраты механизаторов |  | 71.43 | чел.час
№ п/п | Обоснование | Наименование работ и затрат |  | Единица измерения | Количество |  | Сметная стоимость в текущих (прогнозных) ценах, руб. | [5 empty] | Т/з осн. раб. Всего | Т/з мех. Всего
[5 empty] | на ед. | всего | на ед. | Всего | В том числе
[9 empty] | Осн.З/п | Эк.Маш | З/пМех | Мат.
1 | 2 | 3 |  | 4 | 5 | 6 | 7 | 8 | 9 | 10 | 11 | 12 | 13 | 14
Раздел 1. | [15 empty] | Раздел 1.
Демонтажные работы | [16 empty] | Демонтажные работы
1 | ГЭСН33-04-008-01 | Демонтаж неизолированных проводов ВЛ 0,38 кВ: с помощью механизмов при 20 опорах на км |  | км |  | 3.324 | 14068.6 | 29157.85 | 17635.37 | 6431.04 | 5091.44 |  | 32.11 | 8.86 |  |  |  | Демонтаж неизолированных проводов ВЛ 0,38 кВ: с помощью механизмов при 20 опорах на км
| 1-100-36 | Средний разряд работы 3,6 |  | 4: чел.-ч; 5: 9.66; 6: 32.1098; 7: 549.22; 8: 17635.37; Осн.З/п 9: 17635.37 |  |  |  |  | Средний разряд работы 3,6
| 91.06.06-011 | Автогидроподъемники, высота подъема 12 м |  | маш.час | 0.708 | 2.3534 | 676.12 | 1591.18 |  | 1591.18 | 0 | [7 empty] | Автогидроподъемники, высота подъема 12 м
| 91.14.02-001 | Автомобили бортовые, грузоподъемность до 5 т |  | маш.час | 0.534 | 1.775 | 786.85 | 1396.67 |  | 1396.67 | 0 | [7 empty] | Автомобили бортовые, грузоподъемность до 5 т
| 91.15.03-014 | Тракторы на пневмоколесном ходу, мощность 59 кВт (80 л.с.) |  | маш.час | 1.422 | 4.7267 | 728.45 | 3443.19 |  | 3443.19 | 0 | [7 empty] | Тракторы на пневмоколесном ходу, мощность 59 кВт (80 л.с.)
| 01.3.01.01-0010 | Бензин-растворитель |  | 4: кг; 5: 0; 6: 0; 7: 192.32; 8: 0; Мат. 12: 0 |  |  |  |  | Бензин-растворитель
| 01.3.01.06-0038 | Смазка защитная электросетевая |  | 4: кг; 5: 0; 6: 0; 7: 498.03; 8: 0; Мат. 12: 0 |  |  |  |  | Смазка защитная электросетевая
| 01.7.20.08-0051 | Ветошь хлопчатобумажная цветная |  | 4: кг; 5: 0; 6: 0; 7: 100.44; 8: 0; Мат. 12: 0 |  |  |  |  | Ветошь хлопчатобумажная цветная
| 10.1.02.03-0002 | Проволока алюминиевая из сплава марки АМЦ, диаметр 3,0-5,8 мм |  | 4: т; 5: 0; 6: 0; 7: 725298; 8: 0; Мат. 12: 0 |  |  |  |  | Проволока алюминиевая из сплава марки АМЦ, диаметр 3,0-5,8 мм
| 20.1.02.15-0011 | Соединитель алюминиевых и сталеалюминиевых проводов (СОАС) 062-3 |  | 4: шт; 5: 0; 6: 0; 7: 788.49; 8: 0; Мат. 12: 0 |  |  |  |  | Соединитель алюминиевых и сталеалюминиевых проводов (СОАС) 062-3
2 | ГЭСН33-04-041-02 | Снятие ответвлений ВЛ 0,38 кВ к зданиям при количестве проводов в ответвлении: 2 |  | ответвление |  | 5 | 346.45 | 1818.48 | 1614.2 | 118.03 | 86.25 |  | 3.3 | 0.15 |  |  |  | Снятие ответвлений ВЛ 0,38 кВ к зданиям при количестве проводов в ответвлении: 2
| 1-100-25 | Средний разряд работы 2,5 |  | 4: чел.-ч; 5: 0.66; 6: 3.3; 7: 489.15; 8: 1614.2; Осн.З/п 9: 1614.2 |  |  |  |  | Средний разряд работы 2,5
| 91.14.02-001 | Автомобили бортовые, грузоподъемность до 5 т |  | маш.час | 0.03 | 0.15 | 786.85 | 118.03 |  | 118.03 | 0 | [7 empty] | Автомобили бортовые, грузоподъемность до 5 т
3 | ГЭСН33-04-042-01 | Демонтаж опор ВЛ 0,38-10 кВ: без приставок одностоечных |  | шт |  | 14 | 1590.38 | 26657.76 | 6155.24 | 16110.14 | 4392.38 |  | 11.34 | 6.72 |  |  |  | Демонтаж опор ВЛ 0,38-10 кВ: без приставок одностоечных
| 1-100-35 | Средний разряд работы 3,5 |  | 4: чел.-ч; 5: 0.81; 6: 11.34; 7: 542.79; 8: 6155.24; Осн.З/п 9: 6155.24 |  |  |  |  | Средний разряд работы 3,5
| 91.04.01-031 | Машины бурильно-крановые на автомобильном ходу, диаметр бурения до 800 мм, глубина бурения до 5 м |  | маш.час | 0.44 | 6.16 | 2543.75 | 15669.5 |  | 15669.5 | 0 | [7 empty] | Машины бурильно-крановые на автомобильном ходу, диаметр бурения до 800 мм, глубина бурения до 5 м
| 91.14.02-001 | Автомобили бортовые, грузоподъемность до 5 т |  | маш.час | 0.04 | 0.56 | 786.85 | 440.64 |  | 440.64 | 0 | [7 empty] | Автомобили бортовые, грузоподъемность до 5 т
4 | ГЭСН33-04-042-02 | Демонтаж опор ВЛ 0,38-10 кВ: без приставок одностоечных с подкосом |  | шт |  | 2 | 4030.64 | 10399.42 | 1899.77 | 6161.51 | 2338.14 |  | 3.5 | 3.78 |  |  |  | Демонтаж опор ВЛ 0,38-10 кВ: без приставок одностоечных с подкосом
| 1-100-35 | Средний разряд работы 3,5 |  | 4: чел.-ч; 5: 1.75; 6: 3.5; 7: 542.79; 8: 1899.77; Осн.З/п 9: 1899.77 |  |  |  |  | Средний разряд работы 3,5
| 91.04.01-031 | Машины бурильно-крановые на автомобильном ходу, диаметр бурения до 800 мм, глубина бурения до 5 м |  | маш.час | 0.96 | 1.92 | 2543.75 | 4884 |  | 4884 | 0 | [7 empty] | Машины бурильно-крановые на автомобильном ходу, диаметр бурения до 800 мм, глубина бурения до 5 м
| 91.06.06-011 | Автогидроподъемники, высота подъема 12 м |  | маш.час | 0.84 | 1.68 | 676.12 | 1135.88 |  | 1135.88 | 0 | [7 empty] | Автогидроподъемники, высота подъема 12 м
| 91.14.02-001 | Автомобили бортовые, грузоподъемность до 5 т |  | маш.час | 0.09 | 0.18 | 786.85 | 141.63 |  | 141.63 | 0 | [7 empty] | Автомобили бортовые, грузоподъемность до 5 т
Монтажные работы | [16 empty] | Монтажные работы
5 | ГЭСН33-04-001-08 | Установка с помощью механизмов деревянных опор ВЛ 0,38; 6-10 кВ из пропитанных деталей с одинарными приставками: одностоечных |  | шт |  | 14 | 5050.08 | 79406.44 | 39233 | 27521.27 | 8705.5 | 3946.67 | 75.88 | 13.72 |  |  |  | Установка с помощью механизмов деревянных опор ВЛ 0,38; 6-10 кВ из пропитанных деталей с одинарными приставками: одностоечных
| 1-100-31 | Средний разряд работы 3,1 |  | 4: чел.-ч; 5: 5.42; 6: 75.88; 7: 517.04; 8: 39233; Осн.З/п 9: 39233 |  |  |  |  | Средний разряд работы 3,1
| 91.04.01-031 | Машины бурильно-крановые на автомобильном ходу, диаметр бурения до 800 мм, глубина бурения до 5 м |  | маш.час | 0.68 | 9.52 | 2543.75 | 24216.5 |  | 24216.5 | 0 | [7 empty] | Машины бурильно-крановые на автомобильном ходу, диаметр бурения до 800 мм, глубина бурения до 5 м
| 91.14.02-001 | Автомобили бортовые, грузоподъемность до 5 т |  | маш.час | 0.3 | 4.2 | 786.85 | 3304.77 |  | 3304.77 | 0 | [7 empty] | Автомобили бортовые, грузоподъемность до 5 т
| 01.3.01.06-0051 | Смазка солидол жировой Ж |  | 4: кг; 5: 0.03; 6: 0.42; 7: 167.24; 8: 70.24; Мат. 12: 70.24 |  |  |  |  | Смазка солидол жировой Ж
| 01.7.15.06-0111 | Гвозди строительные |  | 4: т; 5: 0.00023; 6: 0.00322; 7: 92790.98; 8: 298.79; Мат. 12: 298.79 |  |  |  |  | Гвозди строительные
| 01.7.20.08-0051 | Ветошь хлопчатобумажная цветная |  | 4: кг; 5: 0.02; 6: 0.28; 7: 100.44; 8: 28.12; Мат. 12: 28.12 |  |  |  |  | Ветошь хлопчатобумажная цветная
| 14.4.02.04-0182 | Краска масляная МА-15, цветная |  | 4: т; 5: 0.0004; 6: 0.0056; 7: 96799.32; 8: 542.08; Мат. 12: 542.08 |  |  |  |  | Краска масляная МА-15, цветная
| 14.4.03.03-0102 | Лак битумный БТ-577 |  | 4: т; 5: 1e-05; 6: 0.00014; 7: 120031.47; 8: 16.8; Мат. 12: 16.8 |  |  |  |  | Лак битумный БТ-577
| 14.4.03.04-0001 | Лак каменноугольный, марка А |  | 4: т; 5: 0.0006; 6: 0.0084; 7: 61376.16; 8: 515.56; Мат. 12: 515.56 |  |  |  |  | Лак каменноугольный, марка А
| 14.5.06.03-0002 | Паста антисептическая |  | 4: т; 5: 0.0006; 6: 0.0084; 7: 165686.87; 8: 1391.77; Мат. 12: 1391.77 |  |  |  |  | Паста антисептическая
| 20.2.02.04-0006 | Колпачки полиэтиленовые К-6 |  | 4: 100 шт; 5: 0.06; 6: 0.84; 7: 1289.66; 8: 1083.31; Мат. 12: 1083.31 |  |  |  |  | Колпачки полиэтиленовые К-6
6 | ФСБЦ-11.1.02.04-0057 | Опора деревянная одинарная пропитанная, длина 6,5-13 м, диаметр в вершине 24 см |  | м3 |  | 6.02 | 40274.73 | 242453.87 |  |  |  | 242453.87 | 0 | 0 |  |  |  | Опора деревянная одинарная пропитанная, длина 6,5-13 м, диаметр в вершине 24 см
7 | ФСБЦ-05.1.02.06-0007 | Приставки сборные железобетонные, объем до 0,2 м3, бетон В25, расход арматуры от 250 до 300 кг/м3 |  | м3 |  | 1.82 | 46486.99 | 84606.32 |  |  |  | 84606.32 | 0 | 0 |  |  |  | Приставки сборные железобетонные, объем до 0,2 м3, бетон В25, расход арматуры от 250 до 300 кг/м3
8 | ФСБЦ-07.2.07.13-0221 | Хомуты стальные ( Х-11 вес 3,48 кг) |  | кг |  | 97.44 | 71.28 | 6945.52 |  |  |  | 6945.52 | 0 | 0 |  |  |  | Хомуты стальные ( Х-11 вес 3,48 кг)
9 | ГЭСН33-04-001-09 | Установка с помощью механизмов деревянных опор ВЛ 0,38; 6-10 кВ из пропитанных деталей с одинарными приставками: одностоечных с подкосом |  | шт |  | 2 | 9822.99 | 22146.46 | 11168.06 | 7914.1 | 2500.5 | 563.8 | 21.6 | 3.94 |  |  |  | Установка с помощью механизмов деревянных опор ВЛ 0,38; 6-10 кВ из пропитанных деталей с одинарными приставками: одностоечных с подкосом
| 1-100-31 | Средний разряд работы 3,1 |  | 4: чел.-ч; 5: 10.8; 6: 21.6; 7: 517.04; 8: 11168.06; Осн.З/п 9: 11168.06 |  |  |  |  | Средний разряд работы 3,1
| 91.04.01-031 | Машины бурильно-крановые на автомобильном ходу, диаметр бурения до 800 мм, глубина бурения до 5 м |  | маш.час | 1.37 | 2.74 | 2543.75 | 6969.88 |  | 6969.88 | 0 | [7 empty] | Машины бурильно-крановые на автомобильном ходу, диаметр бурения до 800 мм, глубина бурения до 5 м
| 91.14.02-001 | Автомобили бортовые, грузоподъемность до 5 т |  | маш.час | 0.6 | 1.2 | 786.85 | 944.22 |  | 944.22 | 0 | [7 empty] | Автомобили бортовые, грузоподъемность до 5 т
| 01.3.01.06-0051 | Смазка солидол жировой Ж |  | 4: кг; 5: 0.03; 6: 0.06; 7: 167.24; 8: 10.03; Мат. 12: 10.03 |  |  |  |  | Смазка солидол жировой Ж
| 01.7.15.06-0111 | Гвозди строительные |  | 4: т; 5: 0.00023; 6: 0.00046; 7: 92790.98; 8: 42.68; Мат. 12: 42.68 |  |  |  |  | Гвозди строительные
| 01.7.20.08-0051 | Ветошь хлопчатобумажная цветная |  | 4: кг; 5: 0.02; 6: 0.04; 7: 100.44; 8: 4.02; Мат. 12: 4.02 |  |  |  |  | Ветошь хлопчатобумажная цветная
| 14.4.02.04-0182 | Краска масляная МА-15, цветная |  | 4: т; 5: 0.0004; 6: 0.0008; 7: 96799.32; 8: 77.44; Мат. 12: 77.44 |  |  |  |  | Краска масляная МА-15, цветная
| 14.4.03.03-0102 | Лак битумный БТ-577 |  | 4: т; 5: 1e-05; 6: 2e-05; 7: 120031.47; 8: 2.4; Мат. 12: 2.4 |  |  |  |  | Лак битумный БТ-577
| 14.4.03.04-0001 | Лак каменноугольный, марка А |  | 4: т; 5: 0.0006; 6: 0.0012; 7: 61376.16; 8: 73.65; Мат. 12: 73.65 |  |  |  |  | Лак каменноугольный, марка А
| 14.5.06.03-0002 | Паста антисептическая |  | 4: т; 5: 0.0006; 6: 0.0012; 7: 165686.87; 8: 198.82; Мат. 12: 198.82 |  |  |  |  | Паста антисептическая
| 20.2.02.04-0006 | Колпачки полиэтиленовые К-6 |  | 4: 100 шт; 5: 0.06; 6: 0.12; 7: 1289.66; 8: 154.76; Мат. 12: 154.76 |  |  |  |  | Колпачки полиэтиленовые К-6
10 | ФСБЦ-11.1.02.04-0057 | Опора деревянная одинарная пропитанная, длина 6,5-13 м, диаметр в вершине 24 см |  | м3 |  | 1.506 | 40274.73 | 60653.74 |  |  |  | 60653.74 | 0 | 0 |  |  |  | Опора деревянная одинарная пропитанная, длина 6,5-13 м, диаметр в вершине 24 см
11 | ФСБЦ-01.7.15.12-0050 | Шпильки стальные оцинкованные резьбовые, диаметр резьбы М16, длина 1100-2000 мм |  | т |  | 0.00266 | 162729.94 | 432.86 |  |  |  | 432.86 | 0 | 0 |  |  |  | Шпильки стальные оцинкованные резьбовые, диаметр резьбы М16, длина 1100-2000 мм
12 | ФСБЦ-01.7.15.05-0025 | Гайки стальные оцинкованные шестигранные, диаметр резьбы М16 (М18) |  | кг |  | 0.15044 | 176.21 | 26.51 |  |  |  | 26.51 | 0 | 0 |  |  |  | Гайки стальные оцинкованные шестигранные, диаметр резьбы М16 (М18)
13 | ФСБЦ-01.7.15.11-0048 | Шайбы стальные оцинкованные круглые, диаметр отверстия М16-24 |  | кг |  | 0.04392 | 233.69 | 10.26 |  |  |  | 10.26 | 0 | 0 |  |  |  | Шайбы стальные оцинкованные круглые, диаметр отверстия М16-24
14 | ФСБЦ-05.1.02.06-0007 | Приставки сборные железобетонные, объем до 0,2 м3, бетон В25, расход арматуры от 250 до 300 кг/м3 |  | м3 |  | 0.52 | 46486.99 | 24173.23 |  |  |  | 24173.23 | 0 | 0 |  |  |  | Приставки сборные железобетонные, объем до 0,2 м3, бетон В25, расход арматуры от 250 до 300 кг/м3
15 | ФСБЦ-07.2.07.13-0221 | Хомуты стальные ( Х-11 вес 3,48 кг) |  | кг |  | 27.84 | 71.28 | 1984.44 |  |  |  | 1984.44 | 0 | 0 |  |  |  | Хомуты стальные ( Х-11 вес 3,48 кг)
16 | ГЭСН33-04-016-01 | Развозка конструкций и материалов опор ВЛ 0,38-10 кВ по трассе: одностоечных деревянных опор |  | шт |  | 18 | 180.36 | 4384.83 | 1760.94 | 1485.45 | 1138.44 |  | 3.6 | 1.98 |  |  |  | Развозка конструкций и материалов опор ВЛ 0,38-10 кВ по трассе: одностоечных деревянных опор
| 1-100-25 | Средний разряд работы 2,5 |  | 4: чел.-ч; 5: 0.2; 6: 3.6; 7: 489.15; 8: 1760.94; Осн.З/п 9: 1760.94 |  |  |  |  | Средний разряд работы 2,5
| 91.15.01-001 | Прицепы тракторные, грузоподъемность до 2 т |  | маш.час | 0.11 | 1.98 | 21.78 | 43.12 |  | 43.12 | 0 | [7 empty] | Прицепы тракторные, грузоподъемность до 2 т
| 91.15.03-014 | Тракторы на пневмоколесном ходу, мощность 59 кВт (80 л.с.) |  | маш.час | 0.11 | 1.98 | 728.45 | 1442.33 |  | 1442.33 | 0 | [7 empty] | Тракторы на пневмоколесном ходу, мощность 59 кВт (80 л.с.)
17 | ГЭСН33-04-016-04 | Развозка конструкций и материалов опор ВЛ 0,38-10 кВ по трассе: приставок железобетонных |  | шт |  | 18 | 895.89 | 21461.33 | 3609.93 | 12516.05 | 5335.35 |  | 7.38 | 7.92 |  |  |  | Развозка конструкций и материалов опор ВЛ 0,38-10 кВ по трассе: приставок железобетонных
| 1-100-25 | Средний разряд работы 2,5 |  | 4: чел.-ч; 5: 0.41; 6: 7.38; 7: 489.15; 8: 3609.93; Осн.З/п 9: 3609.93 |  |  |  |  | Средний разряд работы 2,5
| 91.05.05-015 | Краны на автомобильном ходу, грузоподъемность 16 т |  | маш.час | 0.22 | 3.96 | 2410.39 | 9545.14 |  | 9545.14 | 0 | [7 empty] | Краны на автомобильном ходу, грузоподъемность 16 т
| 91.15.01-001 | Прицепы тракторные, грузоподъемность до 2 т |  | маш.час | 0.22 | 3.96 | 21.78 | 86.25 |  | 86.25 | 0 | [7 empty] | Прицепы тракторные, грузоподъемность до 2 т
| 91.15.03-014 | Тракторы на пневмоколесном ходу, мощность 59 кВт (80 л.с.) |  | маш.час | 0.22 | 3.96 | 728.45 | 2884.66 |  | 2884.66 | 0 | [7 empty] | Тракторы на пневмоколесном ходу, мощность 59 кВт (80 л.с.)
18 | ГЭСН33-04-016-05 | Развозка конструкций и материалов опор ВЛ 0,38-10 кВ по трассе: материалов оснастки одностоечных опор |  | шт |  | 14 | 227.32 | 4309.42 | 1712.03 | 1470.45 | 1126.94 |  | 3.5 | 1.96 |  |  |  | Развозка конструкций и материалов опор ВЛ 0,38-10 кВ по трассе: материалов оснастки одностоечных опор
| 1-100-25 | Средний разряд работы 2,5 |  | 4: чел.-ч; 5: 0.25; 6: 3.5; 7: 489.15; 8: 1712.03; Осн.З/п 9: 1712.03 |  |  |  |  | Средний разряд работы 2,5
| 91.15.01-001 | Прицепы тракторные, грузоподъемность до 2 т |  | маш.час | 0.14 | 1.96 | 21.78 | 42.69 |  | 42.69 | 0 | [7 empty] | Прицепы тракторные, грузоподъемность до 2 т
| 91.15.03-014 | Тракторы на пневмоколесном ходу, мощность 59 кВт (80 л.с.) |  | маш.час | 0.14 | 1.96 | 728.45 | 1427.76 |  | 1427.76 | 0 | [7 empty] | Тракторы на пневмоколесном ходу, мощность 59 кВт (80 л.с.)
19 | ГЭСН33-04-016-06 | Развозка конструкций и материалов опор ВЛ 0,38-10 кВ по трассе: материалов оснастки сложных опор |  | шт |  | 2 | 266.78 | 717.55 | 293.49 | 240.07 | 183.99 |  | 0.6 | 0.32 |  |  |  | Развозка конструкций и материалов опор ВЛ 0,38-10 кВ по трассе: материалов оснастки сложных опор
| 1-100-25 | Средний разряд работы 2,5 |  | 4: чел.-ч; 5: 0.3; 6: 0.6; 7: 489.15; 8: 293.49; Осн.З/п 9: 293.49 |  |  |  |  | Средний разряд работы 2,5
| 91.15.01-001 | Прицепы тракторные, грузоподъемность до 2 т |  | маш.час | 0.16 | 0.32 | 21.78 | 6.97 |  | 6.97 | 0 | [7 empty] | Прицепы тракторные, грузоподъемность до 2 т
| 91.15.03-014 | Тракторы на пневмоколесном ходу, мощность 59 кВт (80 л.с.) |  | маш.час | 0.16 | 0.32 | 728.45 | 233.1 |  | 233.1 | 0 | [7 empty] | Тракторы на пневмоколесном ходу, мощность 59 кВт (80 л.с.)
20 | ГЭСНм08-03-598-02 | Конструкция, устанавливаемая на: стене или колонне- прим. установка крючьев |  | т |  | 0.00923 | 68610.71 | 658.54 | 594.63 | 31.8 | 13.38 | 18.73 | 1 | 0.02 |  |  |  | Конструкция, устанавливаемая на: стене или колонне- прим. установка крючьев
| 1-100-42 | Средний разряд работы 4,2 |  | 4: чел.-ч; 5: 108.8; 6: 1.0042; 7: 592.13; 8: 594.63; Осн.З/п 9: 594.63 |  |  |  |  | Средний разряд работы 4,2
| 91.05.05-015 | Краны на автомобильном ходу, грузоподъемность 16 т |  | маш.час | 1.08 | 0.0099684 | 2410.39 | 24.03 |  | 24.03 | 0 | [7 empty] | Краны на автомобильном ходу, грузоподъемность 16 т
| 91.14.02-001 | Автомобили бортовые, грузоподъемность до 5 т |  | маш.час | 1.07 | 0.0098761 | 786.85 | 7.77 |  | 7.77 | 0 | [7 empty] | Автомобили бортовые, грузоподъемность до 5 т
| 01.7.03.04-0001 | Электроэнергия |  | 4: кВт-ч; 5: 7.852; 6: 0.072474; 7: 6.61; 8: 0.48; Мат. 12: 0.48 |  |  |  |  | Электроэнергия
| 01.7.11.07-0227 | Электроды сварочные для сварки низколегированных и углеродистых сталей УОНИ 13/45, Э42А, диаметр 4-5 мм |  | 4: кг; 5: 2.14; 6: 0.019752; 7: 199.21; 8: 3.93; Мат. 12: 3.93 |  |  |  |  | Электроды сварочные для сварки низколегированных и углеродистых сталей УОНИ 13/45, Э42А, диаметр 4-5 мм
| 01.7.15.03-0042 | Болты с гайками и шайбами строительные |  | 4: кг; 5: 1.25; 6: 0.011537; 7: 197.67; 8: 2.28; Мат. 12: 2.28 |  |  |  |  | Болты с гайками и шайбами строительные
| 01.7.15.07-0014 | Дюбели распорные полипропиленовые |  | 4: 100 шт; 5: 0.3; 6: 0.002769; 7: 55.06; 8: 0.15; Мат. 12: 0.15 |  |  |  |  | Дюбели распорные полипропиленовые
21 | Конъюнктурный анализ | Крюк монтажный B16 EKF PROxima |  | шт |  | 13 | 560 | 7280 |  |  |  | 7280 | 0 | 0 |  |  |  | Крюк монтажный B16 EKF PROxima
22 | ГЭСН33-04-017-01 | Подвеска провода СИП напряжением от 0,4 кВ до 1 кВ на опорах, при 32 опорах на км линии: с использованием автогидроподъемника |  | 1000 м |  | 0.856 | 71369.34 | 73469.08 | 45839.69 | 15252.47 | 12376.92 |  | 81.42 | 21.31 |  |  |  | Подвеска провода СИП напряжением от 0,4 кВ до 1 кВ на опорах, при 32 опорах на км линии: с использованием автогидроподъемника
| 2-100-02 | Рабочий 2 разряда |  | 4: чел.-ч; 5: 0.99; 6: 0.84744; 7: 467.7; 8: 396.35; Осн.З/п 9: 396.35 |  |  |  |  | Рабочий 2 разряда
| 2-100-03 | Рабочий 3 разряда |  | 4: чел.-ч; 5: 47.29; 6: 40.4802; 7: 510.61; 8: 20669.62; Осн.З/п 9: 20669.62 |  |  |  |  | Рабочий 3 разряда
| 2-100-04 | Рабочий 4 разряда |  | 4: чел.-ч; 5: 23.42; 6: 20.0475; 7: 574.97; 8: 11526.72; Осн.З/п 9: 11526.72 |  |  |  |  | Рабочий 4 разряда
| 2-100-05 | Рабочий 5 разряда |  | 4: чел.-ч; 5: 23.42; 6: 20.0475; 7: 660.78; 8: 13247; Осн.З/п 9: 13247 |  |  |  |  | Рабочий 5 разряда
| 91.05.05-015 | Краны на автомобильном ходу, грузоподъемность 16 т |  | маш.час | 0.75 | 0.642 | 2410.39 | 1547.47 |  | 1547.47 | 0 | [7 empty] | Краны на автомобильном ходу, грузоподъемность 16 т
| 91.06.03-055 | Лебедки электрические тяговым усилием 19,62 кН (2 т) |  | маш.час | 0.81 | 0.69336 | 20.72 | 14.37 |  | 14.37 | 0 | [7 empty] | Лебедки электрические тяговым усилием 19,62 кН (2 т)
| 91.06.06-011 | Автогидроподъемники, высота подъема 12 м |  | маш.час | 22.74 | 19.4654 | 676.12 | 13160.97 |  | 13160.97 | 0 | [7 empty] | Автогидроподъемники, высота подъема 12 м
| 91.14.02-001 | Автомобили бортовые, грузоподъемность до 5 т |  | маш.час | 0.59 | 0.50504 | 786.85 | 397.39 |  | 397.39 | 0 | [7 empty] | Автомобили бортовые, грузоподъемность до 5 т
| 91.17.04-544 | Генераторы бензиновые портативные, мощность до 6 кВт |  | маш.час | 0.81 | 0.69336 | 190.76 | 132.27 |  | 132.27 | 0 | [7 empty] | Генераторы бензиновые портативные, мощность до 6 кВт
23 | Конъюнктурный анализ | Провод самонесущий изолированный СИП-4 4x35+1х16мм |  | м |  | 856 | 177 | 151512 |  |  |  | 151512 | 0 | 0 |  |  |  | Провод самонесущий изолированный СИП-4 4x35+1х16мм
24 | Конъюнктурный анализ | Зажим прокалывающмй ЗПО 16-95/4-35 (50) |  | шт. |  | 5 | 204 | 1020 |  |  |  | 1020 | 0 | 0 |  |  |  | Зажим прокалывающмй ЗПО 16-95/4-35 (50)
25 | Конъюнктурный анализ | Зажим анкерный HEL-5506 4х16-50 мм2 EKF PROxima |  | шт. |  | 4 | 714 | 2856 |  |  |  | 2856 | 0 | 0 |  |  |  | Зажим анкерный HEL-5506 4х16-50 мм2 EKF PROxima
26 | Конъюнктурный анализ | Зажим поддерживающий промежуточный ППЗ-90 |  | шт. |  | 14 | 420 | 5880 |  |  |  | 5880 | 0 | 0 |  |  |  | Зажим поддерживающий промежуточный ППЗ-90
27 | Конъюнктурный анализ | Колпачок герметичный КИ 16-150 (CECT 16-150) ИЭК |  | шт. |  | 10 | 24 | 240 |  |  |  | 240 | 0 | 0 |  |  |  | Колпачок герметичный КИ 16-150 (CECT 16-150) ИЭК
28 | ГЭСНм08-03-574-02 | Разводка по устройствам и подключение жил кабелей или проводов сечением: до 16 мм2 |  | 100 шт |  | 0.36 | 19307.18 | 7082.78 | 6367.29 | 100.94 | 4.85 | 609.7 | 10.75 | 0.01 |  |  |  | Разводка по устройствам и подключение жил кабелей или проводов сечением: до 16 мм2
| 1-100-42 | Средний разряд работы 4,2 |  | 4: чел.-ч; 5: 29.87; 6: 10.7532; 7: 592.13; 8: 6367.29; Осн.З/п 9: 6367.29 |  |  |  |  | Средний разряд работы 4,2
| 91.05.05-015 | Краны на автомобильном ходу, грузоподъемность 16 т |  | маш.час | 0.01 | 0.0036 | 2410.39 | 8.68 |  | 8.68 | 0 | [7 empty] | Краны на автомобильном ходу, грузоподъемность 16 т
| 91.14.02-001 | Автомобили бортовые, грузоподъемность до 5 т |  | маш.час | 0.01 | 0.0036 | 786.85 | 2.83 |  | 2.83 | 0 | [7 empty] | Автомобили бортовые, грузоподъемность до 5 т
| 91.21.16-012 | Прессы гидравлические с электроприводом |  | маш.час | 10.54 | 3.7944 | 23.57 | 89.43 |  | 89.43 | 0 | [7 empty] | Прессы гидравлические с электроприводом
| 01.3.01.02-0002 | Вазелин технический |  | 4: кг; 5: 0.1; 6: 0.036; 7: 313.58; 8: 11.29; Мат. 12: 11.29 |  |  |  |  | Вазелин технический
| 01.7.02.09-0002 | Шпагат бумажный, диаметр 2,5 мм |  | 4: кг; 5: 0.05; 6: 0.018; 7: 179.88; 8: 3.24; Мат. 12: 3.24 |  |  |  |  | Шпагат бумажный, диаметр 2,5 мм
| 01.7.06.05-0041 | Ленты изоляционные хлопчатобумажные прорезиненные для электромонтажных и ремонтных работ, цвет черный, ширина 20 мм, толщина 0,35 мм |  | 4: м; 5: 33.33; 6: 11.9988; 7: 5.64; 8: 67.67; Мат. 12: 67.67 |  |  |  |  | Ленты изоляционные хлопчатобумажные прорезиненные для электромонтажных и ремонтных работ, цвет черный, ширина 20 мм, толщина 0,35 мм
| 01.7.06.07-0002 | Ленты монтажные из пластмассы для бандажирования проводов, скрепляются пластмассовыми кнопками, ширина 10 мм |  | 4: 10 м; 5: 1; 6: 0.36; 7: 67.12; 8: 24.16; Мат. 12: 24.16 |  |  |  |  | Ленты монтажные из пластмассы для бандажирования проводов, скрепляются пластмассовыми кнопками, ширина 10 мм
| 01.7.15.03-0042 | Болты с гайками и шайбами строительные |  | 4: кг; 5: 1.24; 6: 0.4464; 7: 197.67; 8: 88.24; Мат. 12: 88.24 |  |  |  |  | Болты с гайками и шайбами строительные
| 01.7.20.04-0005 | Нитки швейные армированные |  | 4: кг; 5: 0.02; 6: 0.0072; 7: 708.21; 8: 5.1; Мат. 12: 5.1 |  |  |  |  | Нитки швейные армированные
| 14.4.03.17-0101 | Лак КФ-965 |  | 4: т; 5: 0.0002; 6: 7.2e-05; 7: 379885.13; 8: 27.35; Мат. 12: 27.35 |  |  |  |  | Лак КФ-965
| 25.2.01.01-0001 | Бирки-оконцеватели маркировочные А671 |  | 4: 100 шт; 5: 1.02; 6: 0.3672; 7: 695.25; 8: 255.3; Мат. 12: 255.3 |  |  |  |  | Бирки-оконцеватели маркировочные А671
29 | Конъюнктурный анализ | Наконечник кабельный ТА 16-8-5,4 алюминиевый |  | шт. |  | 36 | 28 | 1008 |  |  |  | 1008 | 0 | 0 |  |  |  | Наконечник кабельный ТА 16-8-5,4 алюминиевый
30 | Конъюнктурный анализ | Наконечник кабельный ТА 35-10-8 алюминиевый |  | шт. |  | 4 | 34 | 136 |  |  |  | 136 | 0 | 0 |  |  |  | Наконечник кабельный ТА 35-10-8 алюминиевый
31 | ГЭСН33-04-013-02 | Устройство ответвлений от ВЛ 0,38 кВ к зданиям: с помощью механизмов при количестве проводов в ответвлении 2 |  | ответвление |  | 5 | 1001.4 | 5438.25 | 4206.62 | 551.38 | 431.23 | 249.02 | 7.75 | 0.75 |  |  |  | Устройство ответвлений от ВЛ 0,38 кВ к зданиям: с помощью механизмов при количестве проводов в ответвлении 2
| 1-100-35 | Средний разряд работы 3,5 |  | 4: чел.-ч; 5: 1.55; 6: 7.75; 7: 542.79; 8: 4206.62; Осн.З/п 9: 4206.62 |  |  |  |  | Средний разряд работы 3,5
| 91.06.06-011 | Автогидроподъемники, высота подъема 12 м |  | маш.час | 0.07 | 0.35 | 676.12 | 236.64 |  | 236.64 | 0 | [7 empty] | Автогидроподъемники, высота подъема 12 м
| 91.14.02-001 | Автомобили бортовые, грузоподъемность до 5 т |  | маш.час | 0.08 | 0.4 | 786.85 | 314.74 |  | 314.74 | 0 | [7 empty] | Автомобили бортовые, грузоподъемность до 5 т
| 01.3.01.06-0038 | Смазка защитная электросетевая |  | 4: кг; 5: 0.1; 6: 0.5; 7: 498.03; 8: 249.02; Мат. 12: 249.02 |  |  |  |  | Смазка защитная электросетевая
32 | ФСБЦ-21.2.01.01-0062 | Провод самонесущий изолированный СИП-4 2х16-0,6/1 |  | 1000 м |  | 0.1 | 47643.6 | 4764.36 |  |  |  | 4764.36 | 0 | 0 |  |  |  | Провод самонесущий изолированный СИП-4 2х16-0,6/1
33 | Конъюнктурный анализ | Зажим анкерный клиновой для СИП -4 PA 5 D (2x16-4x25) |  | шт. |  | 10 | 258 | 2580 |  |  |  | 2580 | 0 | 0 |  |  |  | Зажим анкерный клиновой для СИП -4 PA 5 D (2x16-4x25)
34 | Конъюнктурный анализ | Зажим прокалывающий ответвительный P1X-95 16-95 мм2 / 1,5-10 мм2 EKF PROxima |  | шт. |  | 10 | 192 | 1920 |  |  |  | 1920 | 0 | 0 |  |  |  | Зажим прокалывающий ответвительный P1X-95 16-95 мм2 / 1,5-10 мм2 EKF PROxima
35 | Конъюнктурный анализ | Зажим прокалывающмй ЗПО 16-95/4-35 (50) |  | шт. |  | 10 | 204 | 2040 |  |  |  | 2040 | 0 | 0 |  |  |  | Зажим прокалывающмй ЗПО 16-95/4-35 (50)
Итоги по разделу 1 : | [19 empty] | Итоги по разделу 1 :
Итого прямые затраты (справочно) |  |  |  | 8: 889631.3 | [6 empty] | Итого прямые затраты (справочно)
в том числе: | [20 empty] | в том числе:
Оплата труда рабочих |  |  |  | 8: 142090.26 | [6 empty] | Оплата труда рабочих
Эксплуатация машин |  |  |  | 8: 95904.7 | [6 empty] | Эксплуатация машин
Оплата труда машинистов (Отм) |  |  |  | 8: 43725.31 | [6 empty] | Оплата труда машинистов (Отм)
Материалы |  |  |  | 8: 607911.03 | [6 empty] | Материалы
Строительные работы |  |  |  | 8: 998504.52 | [6 empty] | Строительные работы
в том числе: | [20 empty] | в том числе:
оплата труда |  |  |  | 8: 135128.34 | [6 empty] | оплата труда
эксплуатация машин и механизмов |  |  |  | 8: 95771.96 | [6 empty] | эксплуатация машин и механизмов
оплата труда машинистов (Отм) |  |  |  | 8: 43707.08 | [6 empty] | оплата труда машинистов (Отм)
материалы |  |  |  | 8: 448490.6 | [6 empty] | материалы
накладные расходы |  |  |  | 8: 184200.49 | [6 empty] | накладные расходы
сметная прибыль |  |  |  | 8: 91206.05 | [6 empty] | сметная прибыль
Монтажные работы |  |  |  | 8: 176863.95 | [6 empty] | Монтажные работы
в том числе: | [20 empty] | в том числе:
оплата труда |  |  |  | 8: 6961.92 | [6 empty] | оплата труда
эксплуатация машин и механизмов |  |  |  | 8: 132.74 | [6 empty] | эксплуатация машин и механизмов
оплата труда машинистов (Отм) |  |  |  | 8: 18.23 | [6 empty] | оплата труда машинистов (Отм)
материалы |  |  |  | 8: 159420.43 | [6 empty] | материалы
накладные расходы |  |  |  | 8: 6770.75 | [6 empty] | накладные расходы
сметная прибыль |  |  |  | 8: 3559.88 | [6 empty] | сметная прибыль
Итого ФОТ (справочно) |  |  |  | 8: 185815.57 | [6 empty] | Итого ФОТ (справочно)
Итого накладные расходы (справочно) |  |  |  | 8: 190971.24 | [6 empty] | Итого накладные расходы (справочно)
Итого сметная прибыль (справочно) |  |  |  | 8: 94765.93 | [6 empty] | Итого сметная прибыль (справочно)
Итого по разделу 1 |  |  |  | 8: 1175368.47; Мат. 13: 263.74; Мат. 14: 71.428 | [7 empty] | Итого по разделу 1
справочно: | [20 empty] | справочно:
Затраты труда рабочих |  |  |  | 6: 263,739984 | [8 empty] | Затраты труда рабочих
Затраты труда машинистов |  |  |  | 6: 71,4280205 | [8 empty] | Затраты труда машинистов
Итоги по смете: | [23 empty] | Итоги по смете:
Итого прямые затраты (справочно) |  |  |  | 8: 889631.3 | [10 empty] | Итого прямые затраты (справочно)
в том числе: | [24 empty] | в том числе:
Оплата труда рабочих |  |  |  | 8: 142090.26 | [10 empty] | Оплата труда рабочих
Эксплуатация машин |  |  |  | 8: 95904.7 | [10 empty] | Эксплуатация машин
Оплата труда машинистов (Отм) |  |  |  | 8: 43725.31 | [10 empty] | Оплата труда машинистов (Отм)
Материалы |  |  |  | 8: 607911.03 | [10 empty] | Материалы
Строительные работы |  |  |  | 8: 998504.52 | [10 empty] | Строительные работы
в том числе: | [24 empty] | в том числе:
оплата труда |  |  |  | 8: 135128.34 | [10 empty] | оплата труда
эксплуатация машин и механизмов |  |  |  | 8: 95771.96 | [10 empty] | эксплуатация машин и механизмов
оплата труда машинистов (Отм) |  |  |  | 8: 43707.08 | [10 empty] | оплата труда машинистов (Отм)
материалы |  |  |  | 8: 448490.6 | [10 empty] | материалы
накладные расходы |  |  |  | 8: 184200.49 | [10 empty] | накладные расходы
сметная прибыль |  |  |  | 8: 91206.05 | [10 empty] | сметная прибыль
Монтажные работы |  |  |  | 8: 176863.95 | [10 empty] | Монтажные работы
в том числе: | [24 empty] | в том числе:
оплата труда |  |  |  | 8: 6961.92 | [10 empty] | оплата труда
эксплуатация машин и механизмов |  |  |  | 8: 132.74 | [10 empty] | эксплуатация машин и механизмов
оплата труда машинистов (Отм) |  |  |  | 8: 18.23 | [10 empty] | оплата труда машинистов (Отм)
материалы |  |  |  | 8: 159420.43 | [10 empty] | материалы
накладные расходы |  |  |  | 8: 6770.75 | [10 empty] | накладные расходы
сметная прибыль |  |  |  | 8: 3559.88 | [10 empty] | сметная прибыль
Итого |  |  |  | 8: 1175368.47 | [11 empty] | Итого
Итого ФОТ (справочно) |  |  |  | 8: 185815.57 | [10 empty] | Итого ФОТ (справочно)
Итого накладные расходы (справочно) |  |  |  | 8: 190971.24 | [10 empty] | Итого накладные расходы (справочно)
Итого сметная прибыль (справочно) |  |  |  | 8: 94765.93 | [10 empty] | Итого сметная прибыль (справочно)
С учетом индексов дефляторов на год исполнения - 2027 |  |  |  | 8: 116830 | [10 empty] | С учетом индексов дефляторов на год исполнения - 2027
Итого с учетом доп. работ и затрат |  |  |  | 8: 1292198.47 | [11 empty] | Итого с учетом доп. работ и затрат
НДС 22% |  |  |  | 8: 284283.6634 | [10 empty] | НДС 20%
ВСЕГО по смете |  |  |  | 8: 1576482.1334; Мат. 13: 263.74; Мат. 14: 71.428 | [11 empty] | ВСЕГО по смете
справочно: | [24 empty] | справочно:
Затраты труда рабочих |  |  |  | 6: 263,739984 | [12 empty] | Затраты труда рабочих
Затраты труда машинистов |  |  |  | 6: 71,4280205 | [12 empty] | Затраты труда машинистов
| Составил: инженер - сметчик |  |  | 7: Р.Р. Димухаметов
[должность, подпись (инициалы, фамилия)]
| Проверил: Начальник отдела КСиИ |  |  | 7: В.А.Козулин
[должность, подпись (инициалы, фамилия)]