## 2028. 1905 с ИД 1704 линии 10к
УТВЕРЖДАЮ:
"____" ________________ 2025 года
п. Новоназимово - д. Назимово
(наименование стройки)
ЛОКАЛЬНЫЙ РЕСУРСНЫЙ СМЕТНЫЙ РАСЧЕТ
(локальная смета)
Модернизация участка линии электропередачи напряжением 10 кВ, имеющей кадастровый номер 24:12:0000000:4331, от поселка Новоназимово (ДЭС п. Новоназимово, пер. Гаражный, 1, «А») до деревни Назимово Енисейского района, протяженностью 5 553 метров, с заменой устаревших деревянных опор на железобетонные типа СВ в количестве 79 штук, с заменой, в связи с износом и механической усталостью, неизолированного сталеалюминиевого провода (АС-35) на самонесущий изолированный провод (СИП-3) общей длиной 16 660 метров | [14 empty] | на 2028. 1905 с ИД 1704 линии 10кВ п.Новоназимово - Назимово (остатки),
(наименование работ и затрат, наименование объекта)
Основание:
| Сметная стоимость |  | 11726.7929 | тыс.руб.
| строительных работ |  | 7797.36 | тыс.руб.
| монтажных работ |  | 626.939 | тыс.руб.
| Средства на оплату труда |  | 1227.629 | тыс.руб.
| Сметная трудоемкость |  | 1593.55 | чел.час
№ п/п | Обоснование | Наименование работ и затрат |  | Единица измерения | Количество |  | Сметная стоимость в текущих (прогнозных) ценах, руб. | [5 empty] | Т/з осн. раб. Всего | Т/з мех. Всего
[5 empty] | на ед. | всего | на ед. | Всего | В том числе
[9 empty] | Осн.З/п | Эк.Маш | З/пМех | Мат.
1 | 2 | 3 |  | 4 | 5 | 6 | 7 | 8 | 9 | 10 | 11 | 12 | 13 | 14
Раздел 1. Работы. | [15 empty] | Раздел 1. Работы.
Демонтажные работы. | [16 empty] | Демонтажные работы.
1 | ГЭСН33-04-042-04 | Демонтаж опор ВЛ 0,38-10 кВ: с приставками одностоечных |  | шт |  | 70 | 4250.1 | 347319.72 | 46453.62 | 251053.7 | 49812.4 |  | 86.8 | 77 |  |  |  | Демонтаж опор ВЛ 0,38-10 кВ: с приставками одностоечных
| 1-100-35 | Средний разряд работы 3,5 |  | 4: чел.-ч; 5: 1.24; 6: 86.8; 7: 535.18; 8: 46453.62; Осн.З/п 9: 46453.62 |  |  |  |  | Средний разряд работы 3,5
| 91.04.01-031 | Машины бурильно-крановые на автомобильном ходу, диаметр бурения до 800 мм, глубина бурения до 5 м |  | маш.-ч | 1.04 | 72.8 | 3404.7 | 247862.16 |  | 247862.16 | 0 | [7 empty] | Машины бурильно-крановые на автомобильном ходу, диаметр бурения до 800 мм, глубина бурения до 5 м
| 91.14.02-001 | Автомобили бортовые, грузоподъемность до 5 т |  | маш.-ч | 0.06 | 4.2 | 759.89 | 3191.54 |  | 3191.54 | 0 | [7 empty] | Автомобили бортовые, грузоподъемность до 5 т
2 | ГЭСН33-04-042-05 | Демонтаж опор ВЛ 0,38-10 кВ: с приставками одностоечных с подкосом |  | шт |  | 6 | 6886.27 | 49838.01 | 8477.25 | 32840.3 | 8520.46 |  | 15.84 | 13.74 |  |  |  | Демонтаж опор ВЛ 0,38-10 кВ: с приставками одностоечных с подкосом
| 1-100-35 | Средний разряд работы 3,5 |  | 4: чел.-ч; 5: 2.64; 6: 15.84; 7: 535.18; 8: 8477.25; Осн.З/п 9: 8477.25 |  |  |  |  | Средний разряд работы 3,5
| 91.04.01-031 | Машины бурильно-крановые на автомобильном ходу, диаметр бурения до 800 мм, глубина бурения до 5 м |  | маш.-ч | 1.44 | 8.64 | 3404.7 | 29416.61 |  | 29416.61 | 0 | [7 empty] | Машины бурильно-крановые на автомобильном ходу, диаметр бурения до 800 мм, глубина бурения до 5 м
| 91.06.06-011 | Автогидроподъемники, высота подъема 12 м |  | маш.-ч | 0.72 | 4.32 | 655.32 | 2830.98 |  | 2830.98 | 0 | [7 empty] | Автогидроподъемники, высота подъема 12 м
| 91.14.02-001 | Автомобили бортовые, грузоподъемность до 5 т |  | маш.-ч | 0.13 | 0.78 | 759.89 | 592.71 |  | 592.71 | 0 | [7 empty] | Автомобили бортовые, грузоподъемность до 5 т
3 | ГЭСН33-04-040-03 | Демонтаж: 3-х проводов ВЛ 6-10 кВ с одной опоры |  | шт |  | 76 | 1392.88 | 129556.21 | 77672.27 | 28187.1 | 23696.84 |  | 154.28 | 41.8 |  |  |  | Демонтаж: 3-х проводов ВЛ 6-10 кВ с одной опоры
| 1-100-30 | Средний разряд работы 3,0 |  | 4: чел.-ч; 5: 2.03; 6: 154.28; 7: 503.45; 8: 77672.27; Осн.З/п 9: 77672.27 |  |  |  |  | Средний разряд работы 3,0
| 91.06.06-011 | Автогидроподъемники, высота подъема 12 м |  | маш.-ч | 0.45 | 34.2 | 655.32 | 22411.94 |  | 22411.94 | 0 | [7 empty] | Автогидроподъемники, высота подъема 12 м
| 91.14.02-001 | Автомобили бортовые, грузоподъемность до 5 т |  | маш.-ч | 0.1 | 7.6 | 759.89 | 5775.16 |  | 5775.16 | 0 | [7 empty] | Автомобили бортовые, грузоподъемность до 5 т
Монтажные работы. | [16 empty] | Монтажные работы.
4 | ГЭСН33-04-003-01 | Установка железобетонных опор ВЛ 0,38; 6-10 кВ с траверсами без приставок: одностоечных |  | шт |  | 70 | 4235.23 | 335018.95 | 111917.36 | 172170.26 | 38552.73 | 12378.6 | 214.2 | 60.9 |  |  |  | Установка железобетонных опор ВЛ 0,38; 6-10 кВ с траверсами без приставок: одностоечных
| 1-100-33 | Средний разряд работы 3,3 |  | 4: чел.-ч; 5: 3.06; 6: 214.2; 7: 522.49; 8: 111917.36; Осн.З/п 9: 111917.36 |  |  |  |  | Средний разряд работы 3,3
| 91.04.01-031 | Машины бурильно-крановые на автомобильном ходу, диаметр бурения до 800 мм, глубина бурения до 5 м |  | маш.-ч | 0.68 | 47.6 | 3404.7 | 162063.72 |  | 162063.72 | 0 | [7 empty] | Машины бурильно-крановые на автомобильном ходу, диаметр бурения до 800 мм, глубина бурения до 5 м
| 91.14.02-001 | Автомобили бортовые, грузоподъемность до 5 т |  | маш.-ч | 0.19 | 13.3 | 759.89 | 10106.54 |  | 10106.54 | 0 | [7 empty] | Автомобили бортовые, грузоподъемность до 5 т
| 01.3.01.06-0038 | Смазка защитная электросетевая |  | 4: кг; 5: 0.1; 6: 7; 7: 495.64; 8: 3469.48; Мат. 12: 3469.48 |  |  |  |  | Смазка защитная электросетевая
| 01.3.01.06-0051 | Смазка солидол жировой Ж |  | 4: кг; 5: 0.03; 6: 2.1; 7: 121.74; 8: 255.65; Мат. 12: 255.65 |  |  |  |  | Смазка солидол жировой Ж
| 01.7.20.08-0051 | Ветошь хлопчатобумажная цветная |  | 4: кг; 5: 0.02; 6: 1.4; 7: 97.07; 8: 135.9; Мат. 12: 135.9 |  |  |  |  | Ветошь хлопчатобумажная цветная
| 14.4.02.04-0182 | Краска масляная МА-15, цветная |  | 4: т; 5: 0.0004; 6: 0.028; 7: 93123.39; 8: 2607.45; Мат. 12: 2607.45 |  |  |  |  | Краска масляная МА-15, цветная
| 14.4.03.03-0102 | Лак битумный БТ-577 |  | 4: т; 5: 0.0001; 6: 0.007; 7: 120031.47; 8: 840.22; Мат. 12: 840.22 |  |  |  |  | Лак битумный БТ-577
| 20.2.02.04-0006 | Колпачки полиэтиленовые К-6 |  | 4: 100 шт; 5: 0.06; 6: 4.2; 7: 1207.12; 8: 5069.9; Мат. 12: 5069.9 |  |  |  |  | Колпачки полиэтиленовые К-6
5 | ГЭСН33-04-003-02 | Установка железобетонных опор ВЛ 0,38; 6-10 кВ с траверсами без приставок: одностоечных с одним подкосом |  | шт |  | 7 | 9052.8 | 72254.12 | 21871.43 | 40260.33 | 8884.49 | 1237.87 | 41.86 | 14 |  |  |  | Установка железобетонных опор ВЛ 0,38; 6-10 кВ с траверсами без приставок: одностоечных с одним подкосом
| 1-100-33 | Средний разряд работы 3,3 |  | 4: чел.-ч; 5: 5.98; 6: 41.86; 7: 522.49; 8: 21871.43; Осн.З/п 9: 21871.43 |  |  |  |  | Средний разряд работы 3,3
| 91.04.01-031 | Машины бурильно-крановые на автомобильном ходу, диаметр бурения до 800 мм, глубина бурения до 5 м |  | маш.-ч | 1.6 | 11.2 | 3404.7 | 38132.64 |  | 38132.64 | 0 | [7 empty] | Машины бурильно-крановые на автомобильном ходу, диаметр бурения до 800 мм, глубина бурения до 5 м
| 91.14.02-001 | Автомобили бортовые, грузоподъемность до 5 т |  | маш.-ч | 0.4 | 2.8 | 759.89 | 2127.69 |  | 2127.69 | 0 | [7 empty] | Автомобили бортовые, грузоподъемность до 5 т
| 01.3.01.06-0038 | Смазка защитная электросетевая |  | 4: кг; 5: 0.1; 6: 0.7; 7: 495.64; 8: 346.95; Мат. 12: 346.95 |  |  |  |  | Смазка защитная электросетевая
| 01.3.01.06-0051 | Смазка солидол жировой Ж |  | 4: кг; 5: 0.03; 6: 0.21; 7: 121.74; 8: 25.57; Мат. 12: 25.57 |  |  |  |  | Смазка солидол жировой Ж
| 01.7.20.08-0051 | Ветошь хлопчатобумажная цветная |  | 4: кг; 5: 0.02; 6: 0.14; 7: 97.07; 8: 13.59; Мат. 12: 13.59 |  |  |  |  | Ветошь хлопчатобумажная цветная
| 14.4.02.04-0182 | Краска масляная МА-15, цветная |  | 4: т; 5: 0.0004; 6: 0.0028; 7: 93123.39; 8: 260.75; Мат. 12: 260.75 |  |  |  |  | Краска масляная МА-15, цветная
| 14.4.03.03-0102 | Лак битумный БТ-577 |  | 4: т; 5: 0.0001; 6: 0.0007; 7: 120031.47; 8: 84.02; Мат. 12: 84.02 |  |  |  |  | Лак битумный БТ-577
| 20.2.02.04-0006 | Колпачки полиэтиленовые К-6 |  | 4: 100 шт; 5: 0.06; 6: 0.42; 7: 1207.12; 8: 506.99; Мат. 12: 506.99 |  |  |  |  | Колпачки полиэтиленовые К-6
6 | ГЭСН33-04-003-03 | Установка железобетонных опор ВЛ 0,38; 6-10 кВ с траверсами без приставок: одностоечных с двумя подкосами |  | шт |  | 2 | 14194.99 | 32469.59 | 9404.82 | 18631.51 | 4079.59 | 353.67 | 18 | 6.42 |  |  |  | Установка железобетонных опор ВЛ 0,38; 6-10 кВ с траверсами без приставок: одностоечных с двумя подкосами
| 1-100-33 | Средний разряд работы 3,3 |  | 4: чел.-ч; 5: 9; 6: 18; 7: 522.49; 8: 9404.82; Осн.З/п 9: 9404.82 |  |  |  |  | Средний разряд работы 3,3
| 91.04.01-031 | Машины бурильно-крановые на автомобильном ходу, диаметр бурения до 800 мм, глубина бурения до 5 м |  | маш.-ч | 2.6 | 5.2 | 3404.7 | 17704.44 |  | 17704.44 | 0 | [7 empty] | Машины бурильно-крановые на автомобильном ходу, диаметр бурения до 800 мм, глубина бурения до 5 м
| 91.14.02-001 | Автомобили бортовые, грузоподъемность до 5 т |  | маш.-ч | 0.61 | 1.22 | 759.89 | 927.07 |  | 927.07 | 0 | [7 empty] | Автомобили бортовые, грузоподъемность до 5 т
| 01.3.01.06-0038 | Смазка защитная электросетевая |  | 4: кг; 5: 0.1; 6: 0.2; 7: 495.64; 8: 99.13; Мат. 12: 99.13 |  |  |  |  | Смазка защитная электросетевая
| 01.3.01.06-0051 | Смазка солидол жировой Ж |  | 4: кг; 5: 0.03; 6: 0.06; 7: 121.74; 8: 7.3; Мат. 12: 7.3 |  |  |  |  | Смазка солидол жировой Ж
| 01.7.20.08-0051 | Ветошь хлопчатобумажная цветная |  | 4: кг; 5: 0.02; 6: 0.04; 7: 97.07; 8: 3.88; Мат. 12: 3.88 |  |  |  |  | Ветошь хлопчатобумажная цветная
| 14.4.02.04-0182 | Краска масляная МА-15, цветная |  | 4: т; 5: 0.0004; 6: 0.0008; 7: 93123.39; 8: 74.5; Мат. 12: 74.5 |  |  |  |  | Краска масляная МА-15, цветная
| 14.4.03.03-0102 | Лак битумный БТ-577 |  | 4: т; 5: 0.0001; 6: 0.0002; 7: 120031.47; 8: 24.01; Мат. 12: 24.01 |  |  |  |  | Лак битумный БТ-577
| 20.2.02.04-0006 | Колпачки полиэтиленовые К-6 |  | 4: 100 шт; 5: 0.06; 6: 0.12; 7: 1207.12; 8: 144.85; Мат. 12: 144.85 |  |  |  |  | Колпачки полиэтиленовые К-6
7 | ФСБЦ-05.1.02.07-0070 | Стойки опор железобетонные, объем до 0,5 м3, бетон В30, расход арматуры от 150 до 200 кг/м3 |  | м3 |  | 37.13 | 29393.51 | 1091381.03 |  |  |  | 1091381.03 | 0 | 0 |  |  |  | Стойки опор железобетонные, объем до 0,5 м3, бетон В30, расход арматуры от 150 до 200 кг/м3
|  | Объем=0,47*79 | [17 empty] | Объем=0,47*79
8 | ФСБЦ-05.1.02.07-0070 | Стойки опор железобетонные, объем до 0,5 м3, бетон В30, расход арматуры от 150 до 200 кг/м3 |  | м3 |  | 3.96 | 29393.51 | 116398.3 |  |  |  | 116398.3 | 0 | 0 |  |  |  | Стойки опор железобетонные, объем до 0,5 м3, бетон В30, расход арматуры от 150 до 200 кг/м3
|  | Объем=0,36*11 | [17 empty] | Объем=0,36*11
9 | ГЭСН33-04-016-02 | Развозка конструкций и материалов опор ВЛ 0,38-10 кВ по трассе: одностоечных железобетонных опор |  | шт |  | 90 | 953.55 | 114514.27 | 19099.08 | 66720.88 | 28694.31 |  | 39.6 | 43.2 |  |  |  | Развозка конструкций и материалов опор ВЛ 0,38-10 кВ по трассе: одностоечных железобетонных опор
| 1-100-25 | Средний разряд работы 2,5 |  | 4: чел.-ч; 5: 0.44; 6: 39.6; 7: 482.3; 8: 19099.08; Осн.З/п 9: 19099.08 |  |  |  |  | Средний разряд работы 2,5
| 91.05.05-015 | Краны на автомобильном ходу, грузоподъемность 16 т |  | маш.-ч | 0.24 | 21.6 | 2328.79 | 50301.86 |  | 50301.86 | 0 | [7 empty] | Краны на автомобильном ходу, грузоподъемность 16 т
| 91.15.01-001 | Прицепы тракторные, грузоподъемность до 2 т |  | маш.-ч | 0.24 | 21.6 | 18.47 | 398.95 |  | 398.95 | 0 | [7 empty] | Прицепы тракторные, грузоподъемность до 2 т
| 91.15.03-014 | Тракторы на пневмоколесном ходу, мощность 59 кВт (80 л.с.) |  | маш.-ч | 0.24 | 21.6 | 741.67 | 16020.07 |  | 16020.07 | 0 | [7 empty] | Тракторы на пневмоколесном ходу, мощность 59 кВт (80 л.с.)
10 | ГЭСН33-04-016-05 | Развозка конструкций и материалов опор ВЛ 0,38-10 кВ по трассе: материалов оснастки одностоечных опор |  | шт |  | 70 | 227 | 21445.35 | 8440.25 | 7449.38 | 5555.72 |  | 17.5 | 9.8 |  |  |  | Развозка конструкций и материалов опор ВЛ 0,38-10 кВ по трассе: материалов оснастки одностоечных опор
| 1-100-25 | Средний разряд работы 2,5 |  | 4: чел.-ч; 5: 0.25; 6: 17.5; 7: 482.3; 8: 8440.25; Осн.З/п 9: 8440.25 |  |  |  |  | Средний разряд работы 2,5
| 91.15.01-001 | Прицепы тракторные, грузоподъемность до 2 т |  | маш.-ч | 0.14 | 9.8 | 18.47 | 181.01 |  | 181.01 | 0 | [7 empty] | Прицепы тракторные, грузоподъемность до 2 т
| 91.15.03-014 | Тракторы на пневмоколесном ходу, мощность 59 кВт (80 л.с.) |  | маш.-ч | 0.14 | 9.8 | 741.67 | 7268.37 |  | 7268.37 | 0 | [7 empty] | Тракторы на пневмоколесном ходу, мощность 59 кВт (80 л.с.)
11 | ГЭСН33-04-016-06 | Развозка конструкций и материалов опор ВЛ 0,38-10 кВ по трассе: материалов оснастки сложных опор |  | шт |  | 11 | 266.32 | 3927.2 | 1591.59 | 1337.85 | 997.76 |  | 3.3 | 1.76 |  |  |  | Развозка конструкций и материалов опор ВЛ 0,38-10 кВ по трассе: материалов оснастки сложных опор
| 1-100-25 | Средний разряд работы 2,5 |  | 4: чел.-ч; 5: 0.3; 6: 3.3; 7: 482.3; 8: 1591.59; Осн.З/п 9: 1591.59 |  |  |  |  | Средний разряд работы 2,5
| 91.15.01-001 | Прицепы тракторные, грузоподъемность до 2 т |  | маш.-ч | 0.16 | 1.76 | 18.47 | 32.51 |  | 32.51 | 0 | [7 empty] | Прицепы тракторные, грузоподъемность до 2 т
| 91.15.03-014 | Тракторы на пневмоколесном ходу, мощность 59 кВт (80 л.с.) |  | маш.-ч | 0.16 | 1.76 | 741.67 | 1305.34 |  | 1305.34 | 0 | [7 empty] | Тракторы на пневмоколесном ходу, мощность 59 кВт (80 л.с.)
12 | ГЭСНм08-02-305-02 | Крюк стенной: одинарный |  | шт |  | 169 | 1639.85 | 338257.86 | 96094.5 | 181040.13 | 59201.34 | 1921.89 | 177.45 | 77.74 |  |  |  | Крюк стенной: одинарный
|  | Объем=11+70+70+9+9 | [17 empty] | Объем=11+70+70+9+9
| 1-100-36 | Средний разряд работы 3,6 |  | 4: чел.-ч; 5: 1.05; 6: 177.45; 7: 541.53; 8: 96094.5; Осн.З/п 9: 96094.5 |  |  |  |  | Средний разряд работы 3,6
| 91.05.05-015 | Краны на автомобильном ходу, грузоподъемность 16 т |  | маш.-ч | 0.46 | 77.74 | 2328.79 | 181040.13 |  | 181040.13 | 0 | [7 empty] | Краны на автомобильном ходу, грузоподъемность 16 т
13 | ТЦ_103_24_2456989756_02.09.2024_02_349 | Кронштейн У-1 |  | шт |  | 11 | 2210.83 | 24319.13 |  |  |  | 24319.13 | 0 | 0 |  |  |  | Кронштейн У-1
14 | ТЦ_101_24_2456986525_03.12.2024_02_25 | Траверса ТМ-64 (27.0002) 30 кг |  | шт. |  | 70 | 8165.5 | 571585 |  |  |  | 571585 | 0 | 0 |  |  |  | Траверса ТМ-64 (27.0002) 30 кг
15 | ТЦ_101_24_2456989756_12.09.2024_02_171 | Хомут припасовочный Х-42 |  | шт |  | 70 | 329.17 | 23041.9 |  |  |  | 23041.9 | 0 | 0 |  |  |  | Хомут припасовочный Х-42
16 | ТЦ_101_24_2456986525_03.12.2024_02_26 | Траверса ТМ-56 (27.0002) 31,5 кг |  | шт. |  | 9 | 6724.5 | 60520.5 |  |  |  | 60520.5 | 0 | 0 |  |  |  | Траверса ТМ-56 (27.0002) 31,5 кг
17 | ТЦ_101_24_2456986525_03.12.2024_02_27 | Траверса ТМ-55 (27.0002) 3,6 кг |  | шт. |  | 9 | 1291.33 | 11621.97 |  |  |  | 11621.97 | 0 | 0 |  |  |  | Траверса ТМ-55 (27.0002) 3,6 кг
18 | ФСБЦ-22.2.02.20-0030 | Хомуты стальные припасовочные с прижимной пластиной размерами 170х60х12 мм, двумя гайками М16, ширина хомута 50 мм, длина хомута 1180 мм. Вес: 1,3-1 шт. |  | кг |  | 11.7 | 145.37 | 1700.83 |  |  |  | 1700.83 | 0 | 0 |  |  |  | Хомуты стальные припасовочные с прижимной пластиной размерами 170х60х12 мм, двумя гайками М16, ширина хомута 50 мм, длина хомута 1180 мм. Вес: 1,3-1 шт.
|  | Объем=1,3*9 | [17 empty] | Объем=1,3*9
19 | ГЭСНм08-01-052-01 | Изолятор опорный напряжением: до 10 кВ, количество точек крепления 1 |  | шт |  | 54 | 254.93 | 14298.2 | 12245.26 | 667.16 | 286.94 | 1098.84 | 21.6 | 0.54 |  |  |  | Изолятор опорный напряжением: до 10 кВ, количество точек крепления 1
| 1-100-40 | Средний разряд работы 4,0 |  | 4: чел.-ч; 5: 0.4; 6: 21.6; 7: 566.91; 8: 12245.26; Осн.З/п 9: 12245.26 |  |  |  |  | Средний разряд работы 4,0
| 91.05.05-015 | Краны на автомобильном ходу, грузоподъемность 16 т |  | маш.-ч | 0.004 | 0.216 | 2328.79 | 503.02 |  | 503.02 | 0 | [7 empty] | Краны на автомобильном ходу, грузоподъемность 16 т
| 91.14.02-001 | Автомобили бортовые, грузоподъемность до 5 т |  | маш.-ч | 0.004 | 0.216 | 759.89 | 164.14 |  | 164.14 | 0 | [7 empty] | Автомобили бортовые, грузоподъемность до 5 т
| 01.7.15.03-0042 | Болты с гайками и шайбами строительные |  | 4: кг; 5: 0.08; 6: 4.32; 7: 197.67; 8: 853.93; Мат. 12: 853.93 |  |  |  |  | Болты с гайками и шайбами строительные
20 | ТЦ_101_24_2456985698_26.11.2024_02_48 | Изолятор подвесной полимерный ЛК-70/10-И-3ПС |  | шт. |  | 54 | 1029.17 | 55575.18 |  |  |  | 55575.18 | 0 | 0 |  |  |  | Изолятор подвесной полимерный ЛК-70/10-И-3ПС
21 | ФСБЦ-20.1.02.22-0013 | Ушко специальное УС-7-16 |  | шт |  | 54 | 640.83 | 34604.82 |  |  |  | 34604.82 | 0 | 0 |  |  |  | Ушко специальное УС-7-16
22 | ФСБЦ-20.1.02.14-1014 | Серьга СР-7-16 |  | шт |  | 54 | 172.5 | 9315 |  |  |  | 9315 | 0 | 0 |  |  |  | Серьга СР-7-16
23 | ФСБЦ-25.3.14.01-1606 | Скоба СК-7-1А |  | шт |  | 54 | 206.75 | 11164.5 |  |  |  | 11164.5 | 0 | 0 |  |  |  | Скоба СК-7-1А
24 | ФСБЦ-20.5.04.04-0002 | Зажим натяжной болтовый НБ-2-6А |  | шт |  | 54 | 534.67 | 28872.18 |  |  |  | 28872.18 | 0 | 0 |  |  |  | Зажим натяжной болтовый НБ-2-6А
25 | ФСБЦ-20.2.02.04-0005 | Колпачки полиэтиленовые универсальные К-7 |  | 100 шт |  | 2.19 | 12856.56 | 28155.87 |  |  |  | 28155.87 | 0 | 0 |  |  |  | Колпачки полиэтиленовые универсальные К-7
|  | Объем=219 / 100 | [17 empty] | Объем=219 / 100
26 | ТЦ_103_24_2456986525_20.09.2024_02_116 | Изолятор ШС-20УО УХЛ1 |  | шт |  | 219 | 1227.08 | 268730.52 |  |  |  | 268730.52 | 0 | 0 |  |  |  | Изолятор ШС-20УО УХЛ1
27 | ГЭСН33-04-009-01 | Подвеска проводов ВЛ 6-10 кВ в ненаселенной местности сечением: до 35 мм2 с помощью механизмов, при 10 опорах на км линии |  | км |  | 16.66 | 36664.47 | 744284.34 | 386100.9 | 168278.12 | 133453.9 | 56451.42 | 704.72 | 235.41 |  |  |  | Подвеска проводов ВЛ 6-10 кВ в ненаселенной местности сечением: до 35 мм2 с помощью механизмов, при 10 опорах на км линии
|  | Объем=16660/1000 | [17 empty] | Объем=16660/1000
| 1-100-37 | Средний разряд работы 3,7 |  | 4: чел.-ч; 5: 42.3; 6: 704.718; 7: 547.88; 8: 386100.9; Осн.З/п 9: 386100.9 |  |  |  |  | Средний разряд работы 3,7
| 91.06.06-011 | Автогидроподъемники, высота подъема 12 м |  | маш.-ч | 4.89 | 81.4674 | 655.32 | 53387.22 |  | 53387.22 | 0 | [7 empty] | Автогидроподъемники, высота подъема 12 м
| 91.14.02-001 | Автомобили бортовые, грузоподъемность до 5 т |  | маш.-ч | 2.37 | 39.4842 | 759.89 | 30003.65 |  | 30003.65 | 0 | [7 empty] | Автомобили бортовые, грузоподъемность до 5 т
| 91.15.03-014 | Тракторы на пневмоколесном ходу, мощность 59 кВт (80 л.с.) |  | маш.-ч | 6.87 | 114.4542 | 741.67 | 84887.25 |  | 84887.25 | 0 | [7 empty] | Тракторы на пневмоколесном ходу, мощность 59 кВт (80 л.с.)
| 01.3.01.01-0010 | Бензин-растворитель |  | 4: кг; 5: 0.06; 6: 0.9996; 7: 200.34; 8: 200.26; Мат. 12: 200.26 |  |  |  |  | Бензин-растворитель
| 01.3.01.06-0038 | Смазка защитная электросетевая |  | 4: кг; 5: 0.1; 6: 1.666; 7: 495.64; 8: 825.74; Мат. 12: 825.74 |  |  |  |  | Смазка защитная электросетевая
| 01.7.20.08-0051 | Ветошь хлопчатобумажная цветная |  | 4: кг; 5: 0.05; 6: 0.833; 7: 97.07; 8: 80.86; Мат. 12: 80.86 |  |  |  |  | Ветошь хлопчатобумажная цветная
| 10.1.02.03-0002 | Проволока алюминиевая из сплава марки АМЦ, диаметр 3,0-5,8 мм |  | 4: т; 5: 0.001; 6: 0.01666; 7: 619004.33; 8: 10312.61; Мат. 12: 10312.61 |  |  |  |  | Проволока алюминиевая из сплава марки АМЦ, диаметр 3,0-5,8 мм
| 14.5.09.11-0102 | Уайт-спирит |  | 4: кг; 5: 0.22; 6: 3.6652; 7: 100.6; 8: 368.72; Мат. 12: 368.72 |  |  |  |  | Уайт-спирит
| 20.1.02.15-0011 | Соединитель алюминиевых и сталеалюминиевых проводов (СОАС) 062-3 |  | 4: шт; 5: 3.4; 6: 56.644; 7: 788.49; 8: 44663.23; Мат. 12: 44663.23 |  |  |  |  | Соединитель алюминиевых и сталеалюминиевых проводов (СОАС) 062-3
28 | ФСБЦ-21.2.01.01-0046 | Провод самонесущий изолированный СИП-3 1х35-35 |  | 1000 м |  | 16.66 | 69339.81 | 1155201.23 |  |  |  | 1155201.23 | 0 | 0 |  |  |  | Провод самонесущий изолированный СИП-3 1х35-35
|  | Объем=16660 / 1000 | [17 empty] | Объем=16660 / 1000
29 | ФСБЦ-20.1.02.23-1033 | Вязка спиральная алюминиевая без полимерного покрытия для крепления защищенных проводов на штыревых изоляторах, номинальное сечение провода 35-50 мм2 |  | шт |  | 429 | 119.95 | 51458.55 |  |  |  | 51458.55 | 0 | 0 |  |  |  | Вязка спиральная алюминиевая без полимерного покрытия для крепления защищенных проводов на штыревых изоляторах, номинальное сечение провода 35-50 мм2
30 | ТЦ_104_24_2456989756_26.11.2024_02_203 | MHV-10R Соединительный зажим цангового типа |  | шт |  | 12 | 4274.33 | 51291.96 |  |  |  | 51291.96 | 0 | 0 |  |  |  | MHV-10R Соединительный зажим цангового типа
31 | ГЭСН33-04-030-03 | Установка разъединителей: с помощью механизмов |  | компл |  | 12 | 6161.6 | 82302.9 | 52738.39 | 20785.4 | 8363.6 | 415.51 | 89.04 | 12.24 |  |  |  | Установка разъединителей: с помощью механизмов
| 1-100-43 | Средний разряд работы 4,3 |  | 4: чел.-ч; 5: 7.42; 6: 89.04; 7: 592.3; 8: 52738.39; Осн.З/п 9: 52738.39 |  |  |  |  | Средний разряд работы 4,3
| 91.05.05-015 | Краны на автомобильном ходу, грузоподъемность 16 т |  | маш.-ч | 0.61 | 7.32 | 2328.79 | 17046.74 |  | 17046.74 | 0 | [7 empty] | Краны на автомобильном ходу, грузоподъемность 16 т
| 91.14.02-001 | Автомобили бортовые, грузоподъемность до 5 т |  | маш.-ч | 0.41 | 4.92 | 759.89 | 3738.66 |  | 3738.66 | 0 | [7 empty] | Автомобили бортовые, грузоподъемность до 5 т
| 01.3.01.06-0038 | Смазка защитная электросетевая |  | 4: кг; 5: 0.01; 6: 0.12; 7: 495.64; 8: 59.48; Мат. 12: 59.48 |  |  |  |  | Смазка защитная электросетевая
| 01.3.01.06-0051 | Смазка солидол жировой Ж |  | 4: кг; 5: 0.03; 6: 0.36; 7: 121.74; 8: 43.83; Мат. 12: 43.83 |  |  |  |  | Смазка солидол жировой Ж
| 01.7.20.08-0051 | Ветошь хлопчатобумажная цветная |  | 4: кг; 5: 0.02; 6: 0.24; 7: 97.07; 8: 23.3; Мат. 12: 23.3 |  |  |  |  | Ветошь хлопчатобумажная цветная
| 14.4.03.03-0102 | Лак битумный БТ-577 |  | 4: т; 5: 0.0001; 6: 0.0012; 7: 120031.47; 8: 144.04; Мат. 12: 144.04 |  |  |  |  | Лак битумный БТ-577
| 14.5.09.11-0102 | Уайт-спирит |  | 4: кг; 5: 0.12; 6: 1.44; 7: 100.6; 8: 144.86; Мат. 12: 144.86 |  |  |  |  | Уайт-спирит
32 | ТЦ_101_24_2456989756_02.09.2024_02_206 | Мультикамерный разрядник РМКЭ-10-IV-УХЛ1/001 (комплект из 3х разрядников) |  | шт |  | 4 | 31641.67 | 126566.68 |  |  |  | 126566.68 | 0 | 0 |  |  |  | Мультикамерный разрядник РМКЭ-10-IV-УХЛ1/001 (комплект из 3х разрядников)
33 | ТЦ_101_24_2456989756_02.09.2024_02_296 | Комплект заземления EZ – 6 (6 метров, 14 мм, 4 х 1500 мм) насадкой SDS |  | шт |  | 4 | 17450 | 69800 |  |  |  | 69800 | 0 | 0 |  |  |  | Комплект заземления EZ – 6 (6 метров, 14 мм, 4 х 1500 мм) насадкой SDS
34 | ГЭСН33-03-004-01 | Забивка вертикальных заземлителей механизированная на глубину до 5 м |  | шт |  | 4 | 778.34 | 3839 | 898.6 | 826.71 | 725.64 | 1388.05 | 1.8 | 1.28 |  |  |  | Забивка вертикальных заземлителей механизированная на глубину до 5 м
| 1-100-29 | Средний разряд работы 2,9 |  | 4: чел.-ч; 5: 0.45; 6: 1.8; 7: 499.22; 8: 898.6; Осн.З/п 9: 898.6 |  |  |  |  | Средний разряд работы 2,9
| 91.17.04-034 | Агрегаты сварочные с двигателем внутреннего сгорания для ручной дуговой сварки, сварочный ток до 400 А, количество постов 1 |  | маш.-ч | 0.12 | 0.48 | 122.77 | 58.93 |  | 58.93 | 0 | [7 empty] | Агрегаты сварочные с двигателем внутреннего сгорания для ручной дуговой сварки, сварочный ток до 400 А, количество постов 1
| 91.18.01-007 | Компрессоры винтовые передвижные с двигателем внутреннего сгорания, давление до 0,7 МПа (7 атм), производительность до 5,4 м3/мин |  | маш.-ч | 0.32 | 1.28 | 487.98 | 624.61 |  | 624.61 | 0 | [7 empty] | Компрессоры винтовые передвижные с двигателем внутреннего сгорания, давление до 0,7 МПа (7 атм), производительность до 5,4 м3/мин
| 91.21.22-195 | Машины пневматические при работе от передвижных компрессорных установок для забивания в грунт под любым углом наклона к горизонту и извлечения стержней диаметром от 12 до 25 мм, длиной от 2 до 15 м |  | маш.-ч | 0.32 | 1.28 | 111.85 | 143.17 |  | 143.17 | 0 | [7 empty] | Машины пневматические при работе от передвижных компрессорных установок для забивания в грунт под любым углом наклона к горизонту и извлечения стержней диаметром от 12 до 25 мм, длиной от 2 до 15 м
| 01.7.11.07-0227 | Электроды сварочные для сварки низколегированных и углеродистых сталей УОНИ 13/45, Э42А, диаметр 4-5 мм |  | 4: кг; 5: 0.03; 6: 0.12; 7: 199.21; 8: 23.91; Мат. 12: 23.91 |  |  |  |  | Электроды сварочные для сварки низколегированных и углеродистых сталей УОНИ 13/45, Э42А, диаметр 4-5 мм
| 08.4.03.02-0002 | Сталь арматурная горячекатаная гладкая, класс A-I, диаметр 6-22 мм |  | 4: т; 5: 0.005; 6: 0.02; 7: 68207.15; 8: 1364.14; Мат. 12: 1364.14 |  |  |  |  | Сталь арматурная горячекатаная гладкая, класс A-I, диаметр 6-22 мм
35 | ГЭСН33-04-015-01 | Устройство шин заземления опор ВЛ и подстанций |  | 10 м |  | 4.2 | 936.25 | 3956.01 | 3774.1 | 57.7 | 23.81 | 100.4 | 7.56 | 0.04 |  |  |  | Устройство шин заземления опор ВЛ и подстанций
|  | Объем=42 / 10 | [17 empty] | Объем=42 / 10
| 1-100-29 | Средний разряд работы 2,9 |  | 4: чел.-ч; 5: 1.8; 6: 7.56; 7: 499.22; 8: 3774.1; Осн.З/п 9: 3774.1 |  |  |  |  | Средний разряд работы 2,9
| 91.14.02-001 | Автомобили бортовые, грузоподъемность до 5 т |  | маш.-ч | 0.01 | 0.042 | 759.89 | 31.92 |  | 31.92 | 0 | [7 empty] | Автомобили бортовые, грузоподъемность до 5 т
| 91.17.04-034 | Агрегаты сварочные с двигателем внутреннего сгорания для ручной дуговой сварки, сварочный ток до 400 А, количество постов 1 |  | маш.-ч | 0.05 | 0.21 | 122.77 | 25.78 |  | 25.78 | 0 | [7 empty] | Агрегаты сварочные с двигателем внутреннего сгорания для ручной дуговой сварки, сварочный ток до 400 А, количество постов 1
| 01.7.11.07-0227 | Электроды сварочные для сварки низколегированных и углеродистых сталей УОНИ 13/45, Э42А, диаметр 4-5 мм |  | 4: кг; 5: 0.12; 6: 0.504; 7: 199.21; 8: 100.4; Мат. 12: 100.4 |  |  |  |  | Электроды сварочные для сварки низколегированных и углеродистых сталей УОНИ 13/45, Э42А, диаметр 4-5 мм
36 | ФСБЦ-01.7.15.01-1242 | Стержень стальной для грунтовых забивных анкеров, оцинкованный, с резьбой М12, диаметр 12 мм, длина 3000 мм |  | шт |  | 14 | 2163.6 | 30290.4 |  |  |  | 30290.4 | 0 | 0 |  |  |  | Стержень стальной для грунтовых забивных анкеров, оцинкованный, с резьбой М12, диаметр 12 мм, длина 3000 мм
Перевозка грузов. | [16 empty] | Перевозка грузов.
37 | ТЦ_106_24_2464073179_21.11.2024_02_13 | Доставка Енисейск -Ярцево (баржи) |  | шт. |  | 1 | 416666.66 | 416666.66 |  |  |  | 416666.66 | 0 | 0 |  |  |  | Доставка Енисейск -Ярцево (баржи)
Итоги по смете: | [20 empty] | Итоги по смете:
Итого прямые затраты (справочно) |  |  |  | 8: 6531543.94 | [7 empty] | Итого прямые затраты (справочно)
в том числе: | [21 empty] | в том числе:
Оплата труда рабочих |  |  |  | 8: 856779.42 | [7 empty] | Оплата труда рабочих
Эксплуатация машин |  |  |  | 8: 995747.015 | [7 empty] | Эксплуатация машин
Оплата труда машинистов (Отм) |  |  |  | 8: 370849.53 | [7 empty] | Оплата труда машинистов (Отм)
Материалы |  |  |  | 8: 3896941.8 | [7 empty] | Материалы
Перевозка |  |  |  | 8: 416666.66 | [7 empty] | Перевозка
Строительные работы |  |  |  | 8: 7797360.16 | [7 empty] | Строительные работы
Строительные работы |  |  |  | 8: 7380693.5 | [7 empty] | Строительные работы
в том числе: | [21 empty] | в том числе:
оплата труда |  |  |  | 8: 748439.66 | [7 empty] | оплата труда
эксплуатация машин и механизмов |  |  |  | 8: 814039.725 | [7 empty] | эксплуатация машин и механизмов
оплата труда машинистов (Отм) |  |  |  | 8: 311361.25 | [7 empty] | оплата труда машинистов (Отм)
материалы |  |  |  | 8: 3869601.94 | [7 empty] | материалы
накладные расходы |  |  |  | 8: 1102192.95 | [7 empty] | накладные расходы
сметная прибыль |  |  |  | 8: 540498.46 | [7 empty] | сметная прибыль
Перевозка |  |  |  | 8: 416666.66 | [7 empty] | Перевозка
Монтажные работы |  |  |  | 8: 626938.97 | [7 empty] | Монтажные работы
в том числе: | [21 empty] | в том числе:
оплата труда |  |  |  | 8: 108339.76 | [7 empty] | оплата труда
эксплуатация машин и механизмов |  |  |  | 8: 181707.29 | [7 empty] | эксплуатация машин и механизмов
оплата труда машинистов (Отм) |  |  |  | 8: 59488.28 | [7 empty] | оплата труда машинистов (Отм)
материалы |  |  |  | 8: 27339.86 | [7 empty] | материалы
накладные расходы |  |  |  | 8: 164471.48 | [7 empty] | накладные расходы
сметная прибыль |  |  |  | 8: 85592.3 | [7 empty] | сметная прибыль
Итого |  |  |  | 8: 8424299.13 | [8 empty] | Итого
Итого ФОТ (справочно) |  |  |  | 8: 1227628.95 | [7 empty] | Итого ФОТ (справочно)
Итого накладные расходы (справочно) |  |  |  | 8: 1266664.43 | [7 empty] | Итого накладные расходы (справочно)
Итого сметная прибыль (справочно) |  |  |  | 8: 626090.76 | [7 empty] | Итого сметная прибыль (справочно)
Индекс-дефлятор на 2026 1,053 |  |  |  | 8: 446487.85 | [7 empty] | Индекс-дефлятор на 2026 1,053
Индекс-дефлятор на 2027 1,044 |  |  |  | 8: 370669.16 | [7 empty] | Индекс-дефлятор на 2027 1,044
Индекс-дефлятор на 2028 1,043 |  |  |  | 8: 370669.16 | [7 empty] | Индекс-дефлятор на 2028 1,044
Итого с учетом доп. работ и затрат |  |  |  | 8: 9612125.3 | [8 empty] | Итого с учетом доп. работ и затрат
НДС 22% |  |  |  | 8: 2114667.566 | [7 empty] | НДС 20%
ВСЕГО по смете |  |  |  | 8: 11726792.866; Мат. 13: 1593.548; Мат. 14: 595.7598 | [9 empty] | ВСЕГО по смете
справочно: | [21 empty] | справочно:
Материальные ресурсы, отсутствующие в ФРСН |  |  |  | 8: 1263052.84 | [7 empty] | Материальные ресурсы, отсутствующие в ФРСН
Затраты труда рабочих | [21 empty] | Затраты труда рабочих
Затраты труда машинистов | [21 empty] | Затраты труда машинистов
ИТОГО В ИНВЕСТИЦИОННУЮ ПРОГРАММУ (способ исполнения - хозяйственный)
| Эксплуатация машин |  | 995747.015
| Оплата труда машинистов (Отм) |  | 370849.53
| Материалы |  | 3896941.8
| Перевозка |  | 416666.66
| С учетом индексов-дефляторов (2028г.) |  | 6512941.6671
| Итого с НДС |  | 7945788.8338
Составил: ____________________________
[должность, подпись (инициалы, фамилия)]
Проверил: ____________________________
[должность, подпись (инициалы, фамилия)]