## 4. Модернизация ЛЭП 0,4кВ с. У
с. Усть-Пит
(наименование стройки)
ЛОКАЛЬНЫЙ РЕСУРСНЫЙ СМЕТНЫЙ РАСЧЕТ № 4
(локальная смета)
на Модернизация участка воздушной линии 0,4кВ с. Усть-Пит (без учета ТП№2) протяженностью 2354 м, подводы к домам 2386 м.(2028) | [14 empty] | на 4. Модернизация ЛЭП 0,4кВ с. Усть-Пит(без учета ТП№2),
(наименование работ и затрат, наименование объекта)
Основание:
| Сметная стоимость |  | 7521.7482 | тыс.руб.
| строительных работ |  | 4752.171 | тыс.руб.
| монтажных работ |  | 623.235 | тыс.руб.
| Средства на оплату труда |  | 889.284 | тыс.руб.
| Сметная трудоемкость |  | 1209.51 | чел.час
| Трудозатраты механизаторов |  | 383.71 | чел.час
№ п/п | Обоснование | Наименование работ и затрат |  | Единица измерения | Количество |  | Сметная стоимость в текущих (прогнозных) ценах, руб. | [5 empty] | Т/з осн. раб. Всего | Т/з мех. Всего
[5 empty] | на ед. | всего | на ед. | Всего | В том числе
[9 empty] | Осн.З/п | Эк.Маш | З/пМех | Мат.
1 | 2 | 3 |  | 4 | 5 | 6 | 7 | 8 | 9 | 10 | 11 | 12 | 13 | 14
Раздел 1. | [15 empty] | Раздел 1.
Демонтажные работы | [16 empty] | Демонтажные работы
1 | ГЭСН33-04-008-01 | Демонтаж неизолированных проводов ВЛ 0,38 кВ: с помощью механизмов при 20 опорах на км |  | км |  | 15.915 | 14068.6 | 139604.99 | 84436.48 | 30791.18 | 24377.33 |  | 153.74 | 42.4 |  |  |  | Демонтаж неизолированных проводов ВЛ 0,38 кВ: с помощью механизмов при 20 опорах на км
| 1-100-36 | Средний разряд работы 3,6 |  | 4: чел.-ч; 5: 9.66; 6: 153.7389; 7: 549.22; 8: 84436.48; Осн.З/п 9: 84436.48 |  |  |  |  | Средний разряд работы 3,6
| 91.06.06-011 | Автогидроподъемники, высота подъема 12 м |  | маш.час | 0.708 | 11.2678 | 676.12 | 7618.4 |  | 7618.4 | 0 | [7 empty] | Автогидроподъемники, высота подъема 12 м
| 91.14.02-001 | Автомобили бортовые, грузоподъемность до 5 т |  | маш.час | 0.534 | 8.4986 | 786.85 | 6687.13 |  | 6687.13 | 0 | [7 empty] | Автомобили бортовые, грузоподъемность до 5 т
| 91.15.03-014 | Тракторы на пневмоколесном ходу, мощность 59 кВт (80 л.с.) |  | маш.час | 1.422 | 22.6311 | 728.45 | 16485.65 |  | 16485.65 | 0 | [7 empty] | Тракторы на пневмоколесном ходу, мощность 59 кВт (80 л.с.)
| 01.3.01.01-0010 | Бензин-растворитель |  | 4: кг; 5: 0; 6: 0; 7: 192.32; 8: 0; Мат. 12: 0 |  |  |  |  | Бензин-растворитель
| 01.3.01.06-0038 | Смазка защитная электросетевая |  | 4: кг; 5: 0; 6: 0; 7: 498.03; 8: 0; Мат. 12: 0 |  |  |  |  | Смазка защитная электросетевая
| 01.7.20.08-0051 | Ветошь хлопчатобумажная цветная |  | 4: кг; 5: 0; 6: 0; 7: 100.44; 8: 0; Мат. 12: 0 |  |  |  |  | Ветошь хлопчатобумажная цветная
| 10.1.02.03-0002 | Проволока алюминиевая из сплава марки АМЦ, диаметр 3,0-5,8 мм |  | 4: т; 5: 0; 6: 0; 7: 725298; 8: 0; Мат. 12: 0 |  |  |  |  | Проволока алюминиевая из сплава марки АМЦ, диаметр 3,0-5,8 мм
| 20.1.02.15-0011 | Соединитель алюминиевых и сталеалюминиевых проводов (СОАС) 062-3 |  | 4: шт; 5: 0; 6: 0; 7: 788.49; 8: 0; Мат. 12: 0 |  |  |  |  | Соединитель алюминиевых и сталеалюминиевых проводов (СОАС) 062-3
2 | ГЭСН33-04-041-02 | Снятие ответвлений ВЛ 0,38 кВ к зданиям при количестве проводов в ответвлении: 2 |  | ответвление |  | 88 | 346.45 | 32005.03 | 28409.83 | 2077.28 | 1517.92 |  | 58.08 | 2.64 |  |  |  | Снятие ответвлений ВЛ 0,38 кВ к зданиям при количестве проводов в ответвлении: 2
| 1-100-25 | Средний разряд работы 2,5 |  | 4: чел.-ч; 5: 0.66; 6: 58.08; 7: 489.15; 8: 28409.83; Осн.З/п 9: 28409.83 |  |  |  |  | Средний разряд работы 2,5
| 91.14.02-001 | Автомобили бортовые, грузоподъемность до 5 т |  | маш.час | 0.03 | 2.64 | 786.85 | 2077.28 |  | 2077.28 | 0 | [7 empty] | Автомобили бортовые, грузоподъемность до 5 т
3 | ГЭСН33-04-041-03 | Снятие ответвлений ВЛ 0,38 кВ к зданиям при количестве проводов в ответвлении: 4 |  | ответвление |  | 2 | 543.16 | 1143.84 | 1007.65 | 78.69 | 57.5 |  | 2.06 | 0.1 |  |  |  | Снятие ответвлений ВЛ 0,38 кВ к зданиям при количестве проводов в ответвлении: 4
| 1-100-25 | Средний разряд работы 2,5 |  | 4: чел.-ч; 5: 1.03; 6: 2.06; 7: 489.15; 8: 1007.65; Осн.З/п 9: 1007.65 |  |  |  |  | Средний разряд работы 2,5
| 91.14.02-001 | Автомобили бортовые, грузоподъемность до 5 т |  | маш.час | 0.05 | 0.1 | 786.85 | 78.69 |  | 78.69 | 0 | [7 empty] | Автомобили бортовые, грузоподъемность до 5 т
4 | ГЭСН33-04-042-01 | Демонтаж опор ВЛ 0,38-10 кВ: без приставок одностоечных |  | шт |  | 58 | 1590.38 | 110439.3 | 25500.27 | 66741.99 | 18197.04 |  | 46.98 | 27.84 |  |  |  | Демонтаж опор ВЛ 0,38-10 кВ: без приставок одностоечных
| 1-100-35 | Средний разряд работы 3,5 |  | 4: чел.-ч; 5: 0.81; 6: 46.98; 7: 542.79; 8: 25500.27; Осн.З/п 9: 25500.27 |  |  |  |  | Средний разряд работы 3,5
| 91.04.01-031 | Машины бурильно-крановые на автомобильном ходу, диаметр бурения до 800 мм, глубина бурения до 5 м |  | маш.час | 0.44 | 25.52 | 2543.75 | 64916.5 |  | 64916.5 | 0 | [7 empty] | Машины бурильно-крановые на автомобильном ходу, диаметр бурения до 800 мм, глубина бурения до 5 м
| 91.14.02-001 | Автомобили бортовые, грузоподъемность до 5 т |  | маш.час | 0.04 | 2.32 | 786.85 | 1825.49 |  | 1825.49 | 0 | [7 empty] | Автомобили бортовые, грузоподъемность до 5 т
5 | ГЭСН33-04-042-02 | Демонтаж опор ВЛ 0,38-10 кВ: без приставок одностоечных с подкосом |  | шт |  | 11 | 4030.64 | 57196.82 | 10448.71 | 33888.33 | 12859.78 |  | 19.25 | 20.79 |  |  |  | Демонтаж опор ВЛ 0,38-10 кВ: без приставок одностоечных с подкосом
| 1-100-35 | Средний разряд работы 3,5 |  | 4: чел.-ч; 5: 1.75; 6: 19.25; 7: 542.79; 8: 10448.71; Осн.З/п 9: 10448.71 |  |  |  |  | Средний разряд работы 3,5
| 91.04.01-031 | Машины бурильно-крановые на автомобильном ходу, диаметр бурения до 800 мм, глубина бурения до 5 м |  | маш.час | 0.96 | 10.56 | 2543.75 | 26862 |  | 26862 | 0 | [7 empty] | Машины бурильно-крановые на автомобильном ходу, диаметр бурения до 800 мм, глубина бурения до 5 м
| 91.06.06-011 | Автогидроподъемники, высота подъема 12 м |  | маш.час | 0.84 | 9.24 | 676.12 | 6247.35 |  | 6247.35 | 0 | [7 empty] | Автогидроподъемники, высота подъема 12 м
| 91.14.02-001 | Автомобили бортовые, грузоподъемность до 5 т |  | маш.час | 0.09 | 0.99 | 786.85 | 778.98 |  | 778.98 | 0 | [7 empty] | Автомобили бортовые, грузоподъемность до 5 т
6 | ГЭСН34-02-028-01 | Демонтаж подпоры к опорам высотой: до 8,5 м |  | шт |  | 9 | 5400.85 | 16312.95 | 13438.79 | 2017.79 | 856.37 |  | 25.06 | 1.3 |  |  |  | Демонтаж подпоры к опорам высотой: до 8,5 м
| 1-100-34 | Средний разряд работы 3,4 |  | 4: чел.-ч; 5: 2.784; 6: 25.056; 7: 536.35; 8: 13438.79; Осн.З/п 9: 13438.79 |  |  |  |  | Средний разряд работы 3,4
| 91.01.01-034 | Бульдозеры, мощность 59 кВт (80 л.с.) |  | маш.час | 0.144 | 1.296 | 1556.94 | 2017.79 |  | 2017.79 | 0 | [7 empty] | Бульдозеры, мощность 59 кВт (80 л.с.)
| 01.7.15.03-0042 | Болты с гайками и шайбами строительные |  | 4: кг; 5: 0; 6: 0; 7: 197.67; 8: 0; Мат. 12: 0 |  |  |  |  | Болты с гайками и шайбами строительные
| 11.1.02.04-0057 | Опора деревянная одинарная пропитанная, длина 6,5-13 м, диаметр в вершине 24 см |  | 4: м3; 5: 0; 6: 0; 7: 40274.73; 8: 0; Мат. 12: 0 |  |  |  |  | Опора деревянная одинарная пропитанная, длина 6,5-13 м, диаметр в вершине 24 см
7 | ГЭСН33-04-014-02 | Демонтаж светильников: с лампами люминесцентными |  | шт |  | 36 | 2124.29 | 28442.53 | 11503.29 | 11260.68 | 5678.56 |  | 21.71 | 8.75 |  |  |  | Демонтаж светильников: с лампами люминесцентными
| 1-100-33 | Средний разряд работы 3,3 |  | 4: чел.-ч; 5: 0.603; 6: 21.708; 7: 529.91; 8: 11503.29; Осн.З/п 9: 11503.29 |  |  |  |  | Средний разряд работы 3,3
| 91.06.06-013 | Автогидроподъемники, высота подъема 22 м |  | маш.час | 0.21 | 7.56 | 1365.86 | 10325.9 |  | 10325.9 | 0 | [7 empty] | Автогидроподъемники, высота подъема 22 м
| 91.14.02-001 | Автомобили бортовые, грузоподъемность до 5 т |  | маш.час | 0.033 | 1.188 | 786.85 | 934.78 |  | 934.78 | 0 | [7 empty] | Автомобили бортовые, грузоподъемность до 5 т
| 01.3.01.01-0010 | Бензин-растворитель |  | 4: кг; 5: 0; 6: 0; 7: 192.32; 8: 0; Мат. 12: 0 |  |  |  |  | Бензин-растворитель
| 01.3.01.06-0038 | Смазка защитная электросетевая |  | 4: кг; 5: 0; 6: 0; 7: 498.03; 8: 0; Мат. 12: 0 |  |  |  |  | Смазка защитная электросетевая
Монтажные работы | [16 empty] | Монтажные работы
8 | ГЭСН33-04-003-01 | Установка железобетонных опор ВЛ 0,38; 6-10 кВ с траверсами без приставок: одностоечных |  | шт |  | 58 | 3685.7 | 246168.37 | 94048.43 | 108996.59 | 32397.33 | 10726.02 | 177.48 | 50.46 |  |  |  | Установка железобетонных опор ВЛ 0,38; 6-10 кВ с траверсами без приставок: одностоечных
| 1-100-33 | Средний разряд работы 3,3 |  | 4: чел.-ч; 5: 3.06; 6: 177.48; 7: 529.91; 8: 94048.43; Осн.З/п 9: 94048.43 |  |  |  |  | Средний разряд работы 3,3
| 91.04.01-031 | Машины бурильно-крановые на автомобильном ходу, диаметр бурения до 800 мм, глубина бурения до 5 м |  | маш.час | 0.68 | 39.44 | 2543.75 | 100325.5 |  | 100325.5 | 0 | [7 empty] | Машины бурильно-крановые на автомобильном ходу, диаметр бурения до 800 мм, глубина бурения до 5 м
| 91.14.02-001 | Автомобили бортовые, грузоподъемность до 5 т |  | маш.час | 0.19 | 11.02 | 786.85 | 8671.09 |  | 8671.09 | 0 | [7 empty] | Автомобили бортовые, грузоподъемность до 5 т
| 01.3.01.06-0038 | Смазка защитная электросетевая |  | 4: кг; 5: 0.1; 6: 5.8; 7: 498.03; 8: 2888.57; Мат. 12: 2888.57 |  |  |  |  | Смазка защитная электросетевая
| 01.3.01.06-0051 | Смазка солидол жировой Ж |  | 4: кг; 5: 0.03; 6: 1.74; 7: 167.24; 8: 291; Мат. 12: 291 |  |  |  |  | Смазка солидол жировой Ж
| 01.7.20.08-0051 | Ветошь хлопчатобумажная цветная |  | 4: кг; 5: 0.02; 6: 1.16; 7: 100.44; 8: 116.51; Мат. 12: 116.51 |  |  |  |  | Ветошь хлопчатобумажная цветная
| 14.4.02.04-0182 | Краска масляная МА-15, цветная |  | 4: т; 5: 0.0004; 6: 0.0232; 7: 96799.32; 8: 2245.74; Мат. 12: 2245.74 |  |  |  |  | Краска масляная МА-15, цветная
| 14.4.03.03-0102 | Лак битумный БТ-577 |  | 4: т; 5: 0.0001; 6: 0.0058; 7: 120031.47; 8: 696.18; Мат. 12: 696.18 |  |  |  |  | Лак битумный БТ-577
| 20.2.02.04-0006 | Колпачки полиэтиленовые К-6 |  | 4: 100 шт; 5: 0.06; 6: 3.48; 7: 1289.66; 8: 4488.02; Мат. 12: 4488.02 |  |  |  |  | Колпачки полиэтиленовые К-6
9 | ГЭСН33-04-003-01 | Установка железобетонных опор ВЛ 0,38; 6-10 кВ с траверсами без приставок: одностоечных (прим. подставных) |  | шт |  | 9 | 3685.7 | 38198.54 | 14593.72 | 16913.26 | 5027.17 | 1664.39 | 27.54 | 7.83 |  |  |  | Установка железобетонных опор ВЛ 0,38; 6-10 кВ с траверсами без приставок: одностоечных (прим. подставных)
| 1-100-33 | Средний разряд работы 3,3 |  | 4: чел.-ч; 5: 3.06; 6: 27.54; 7: 529.91; 8: 14593.72; Осн.З/п 9: 14593.72 |  |  |  |  | Средний разряд работы 3,3
| 91.04.01-031 | Машины бурильно-крановые на автомобильном ходу, диаметр бурения до 800 мм, глубина бурения до 5 м |  | маш.час | 0.68 | 6.12 | 2543.75 | 15567.75 |  | 15567.75 | 0 | [7 empty] | Машины бурильно-крановые на автомобильном ходу, диаметр бурения до 800 мм, глубина бурения до 5 м
| 91.14.02-001 | Автомобили бортовые, грузоподъемность до 5 т |  | маш.час | 0.19 | 1.71 | 786.85 | 1345.51 |  | 1345.51 | 0 | [7 empty] | Автомобили бортовые, грузоподъемность до 5 т
| 01.3.01.06-0038 | Смазка защитная электросетевая |  | 4: кг; 5: 0.1; 6: 0.9; 7: 498.03; 8: 448.23; Мат. 12: 448.23 |  |  |  |  | Смазка защитная электросетевая
| 01.3.01.06-0051 | Смазка солидол жировой Ж |  | 4: кг; 5: 0.03; 6: 0.27; 7: 167.24; 8: 45.15; Мат. 12: 45.15 |  |  |  |  | Смазка солидол жировой Ж
| 01.7.20.08-0051 | Ветошь хлопчатобумажная цветная |  | 4: кг; 5: 0.02; 6: 0.18; 7: 100.44; 8: 18.08; Мат. 12: 18.08 |  |  |  |  | Ветошь хлопчатобумажная цветная
| 14.4.02.04-0182 | Краска масляная МА-15, цветная |  | 4: т; 5: 0.0004; 6: 0.0036; 7: 96799.32; 8: 348.48; Мат. 12: 348.48 |  |  |  |  | Краска масляная МА-15, цветная
| 14.4.03.03-0102 | Лак битумный БТ-577 |  | 4: т; 5: 0.0001; 6: 0.0009; 7: 120031.47; 8: 108.03; Мат. 12: 108.03 |  |  |  |  | Лак битумный БТ-577
| 20.2.02.04-0006 | Колпачки полиэтиленовые К-6 |  | 4: 100 шт; 5: 0.06; 6: 0.54; 7: 1289.66; 8: 696.42; Мат. 12: 696.42 |  |  |  |  | Колпачки полиэтиленовые К-6
10 | ГЭСН33-04-003-02 | Установка железобетонных опор ВЛ 0,38; 6-10 кВ с траверсами без приставок: одностоечных с одним подкосом |  | шт |  | 24 | 7738.53 | 216618.45 | 76052.68 | 105233.76 | 30893.66 | 4438.35 | 143.52 | 48 |  |  |  | Установка железобетонных опор ВЛ 0,38; 6-10 кВ с траверсами без приставок: одностоечных с одним подкосом
| 1-100-33 | Средний разряд работы 3,3 |  | 4: чел.-ч; 5: 5.98; 6: 143.52; 7: 529.91; 8: 76052.68; Осн.З/п 9: 76052.68 |  |  |  |  | Средний разряд работы 3,3
| 91.04.01-031 | Машины бурильно-крановые на автомобильном ходу, диаметр бурения до 800 мм, глубина бурения до 5 м |  | маш.час | 1.6 | 38.4 | 2543.75 | 97680 |  | 97680 | 0 | [7 empty] | Машины бурильно-крановые на автомобильном ходу, диаметр бурения до 800 мм, глубина бурения до 5 м
| 91.14.02-001 | Автомобили бортовые, грузоподъемность до 5 т |  | маш.час | 0.4 | 9.6 | 786.85 | 7553.76 |  | 7553.76 | 0 | [7 empty] | Автомобили бортовые, грузоподъемность до 5 т
| 01.3.01.06-0038 | Смазка защитная электросетевая |  | 4: кг; 5: 0.1; 6: 2.4; 7: 498.03; 8: 1195.27; Мат. 12: 1195.27 |  |  |  |  | Смазка защитная электросетевая
| 01.3.01.06-0051 | Смазка солидол жировой Ж |  | 4: кг; 5: 0.03; 6: 0.72; 7: 167.24; 8: 120.41; Мат. 12: 120.41 |  |  |  |  | Смазка солидол жировой Ж
| 01.7.20.08-0051 | Ветошь хлопчатобумажная цветная |  | 4: кг; 5: 0.02; 6: 0.48; 7: 100.44; 8: 48.21; Мат. 12: 48.21 |  |  |  |  | Ветошь хлопчатобумажная цветная
| 14.4.02.04-0182 | Краска масляная МА-15, цветная |  | 4: т; 5: 0.0004; 6: 0.0096; 7: 96799.32; 8: 929.27; Мат. 12: 929.27 |  |  |  |  | Краска масляная МА-15, цветная
| 14.4.03.03-0102 | Лак битумный БТ-577 |  | 4: т; 5: 0.0001; 6: 0.0024; 7: 120031.47; 8: 288.08; Мат. 12: 288.08 |  |  |  |  | Лак битумный БТ-577
| 20.2.02.04-0006 | Колпачки полиэтиленовые К-6 |  | 4: 100 шт; 5: 0.06; 6: 1.44; 7: 1289.66; 8: 1857.11; Мат. 12: 1857.11 |  |  |  |  | Колпачки полиэтиленовые К-6
11 | ФСБЦ-05.1.02.07-0070 | Стойки опор железобетонные, объем до 0,5 м3, бетон В30, расход арматуры от 150 до 200 кг/м3 |  | м3 |  | 37.064 | 34075.67 | 1262980.63 |  |  |  | 1262980.63 | 0 | 0 |  |  |  | Стойки опор железобетонные, объем до 0,5 м3, бетон В30, расход арматуры от 150 до 200 кг/м3
12 | ФСБЦ-05.1.02.07-0071 | Стойки опор железобетонные, объем от 0,4 до 0,8 м3, бетон В30, расход арматуры от 100 до 150 кг/м3 |  | м3 |  | 9.9 | 30095.51 | 297945.55 |  |  |  | 297945.55 | 0 | 0 |  |  |  | Стойки опор железобетонные, объем от 0,4 до 0,8 м3, бетон В30, расход арматуры от 100 до 150 кг/м3
13 | ФСБЦ-22.2.02.23-0161 | Узел крепления укоса У-1 |  | шт |  | 24 | 2161.18 | 51868.32 |  |  |  | 51868.32 | 0 | 0 |  |  |  | Узел крепления укоса У-1
14 | ГЭСН33-04-016-02 | Развозка конструкций и материалов опор ВЛ 0,38-10 кВ по трассе: одностоечных железобетонных опор |  | шт |  | 115 | 973.78 | 149169.85 | 24750.99 | 87233.11 | 37185.75 |  | 50.6 | 55.2 |  |  |  | Развозка конструкций и материалов опор ВЛ 0,38-10 кВ по трассе: одностоечных железобетонных опор
| 1-100-25 | Средний разряд работы 2,5 |  | 4: чел.-ч; 5: 0.44; 6: 50.6; 7: 489.15; 8: 24750.99; Осн.З/п 9: 24750.99 |  |  |  |  | Средний разряд работы 2,5
| 91.05.05-015 | Краны на автомобильном ходу, грузоподъемность 16 т |  | маш.час | 0.24 | 27.6 | 2410.39 | 66526.76 |  | 66526.76 | 0 | [7 empty] | Краны на автомобильном ходу, грузоподъемность 16 т
| 91.15.01-001 | Прицепы тракторные, грузоподъемность до 2 т |  | маш.час | 0.24 | 27.6 | 21.78 | 601.13 |  | 601.13 | 0 | [7 empty] | Прицепы тракторные, грузоподъемность до 2 т
| 91.15.03-014 | Тракторы на пневмоколесном ходу, мощность 59 кВт (80 л.с.) |  | маш.час | 0.24 | 27.6 | 728.45 | 20105.22 |  | 20105.22 | 0 | [7 empty] | Тракторы на пневмоколесном ходу, мощность 59 кВт (80 л.с.)
15 | ГЭСН33-04-016-05 | Развозка конструкций и материалов опор ВЛ 0,38-10 кВ по трассе: материалов оснастки одностоечных опор |  | шт |  | 67 | 227.32 | 20623.64 | 8193.26 | 7037.16 | 5393.22 |  | 16.75 | 9.38 |  |  |  | Развозка конструкций и материалов опор ВЛ 0,38-10 кВ по трассе: материалов оснастки одностоечных опор
| 1-100-25 | Средний разряд работы 2,5 |  | 4: чел.-ч; 5: 0.25; 6: 16.75; 7: 489.15; 8: 8193.26; Осн.З/п 9: 8193.26 |  |  |  |  | Средний разряд работы 2,5
| 91.15.01-001 | Прицепы тракторные, грузоподъемность до 2 т |  | маш.час | 0.14 | 9.38 | 21.78 | 204.3 |  | 204.3 | 0 | [7 empty] | Прицепы тракторные, грузоподъемность до 2 т
| 91.15.03-014 | Тракторы на пневмоколесном ходу, мощность 59 кВт (80 л.с.) |  | маш.час | 0.14 | 9.38 | 728.45 | 6832.86 |  | 6832.86 | 0 | [7 empty] | Тракторы на пневмоколесном ходу, мощность 59 кВт (80 л.с.)
16 | ГЭСН33-04-016-06 | Развозка конструкций и материалов опор ВЛ 0,38-10 кВ по трассе: материалов оснастки сложных опор |  | шт |  | 24 | 266.78 | 8610.65 | 3521.88 | 2880.89 | 2207.88 |  | 7.2 | 3.84 |  |  |  | Развозка конструкций и материалов опор ВЛ 0,38-10 кВ по трассе: материалов оснастки сложных опор
| 1-100-25 | Средний разряд работы 2,5 |  | 4: чел.-ч; 5: 0.3; 6: 7.2; 7: 489.15; 8: 3521.88; Осн.З/п 9: 3521.88 |  |  |  |  | Средний разряд работы 2,5
| 91.15.01-001 | Прицепы тракторные, грузоподъемность до 2 т |  | маш.час | 0.16 | 3.84 | 21.78 | 83.64 |  | 83.64 | 0 | [7 empty] | Прицепы тракторные, грузоподъемность до 2 т
| 91.15.03-014 | Тракторы на пневмоколесном ходу, мощность 59 кВт (80 л.с.) |  | маш.час | 0.16 | 3.84 | 728.45 | 2797.25 |  | 2797.25 | 0 | [7 empty] | Тракторы на пневмоколесном ходу, мощность 59 кВт (80 л.с.)
17 | ГЭСНм08-03-598-02 | Конструкция, устанавливаемая на: стене или колонне- прим. установка крючьев |  | т |  | 0.07455 | 68610.71 | 5319.03 | 4802.79 | 256.84 | 108.04 | 151.36 | 8.11 | 0.16 |  |  |  | Конструкция, устанавливаемая на: стене или колонне- прим. установка крючьев
| 1-100-42 | Средний разряд работы 4,2 |  | 4: чел.-ч; 5: 108.8; 6: 8.111; 7: 592.13; 8: 4802.79; Осн.З/п 9: 4802.79 |  |  |  |  | Средний разряд работы 4,2
| 91.05.05-015 | Краны на автомобильном ходу, грузоподъемность 16 т |  | маш.час | 1.08 | 0.080514 | 2410.39 | 194.07 |  | 194.07 | 0 | [7 empty] | Краны на автомобильном ходу, грузоподъемность 16 т
| 91.14.02-001 | Автомобили бортовые, грузоподъемность до 5 т |  | маш.час | 1.07 | 0.079769 | 786.85 | 62.77 |  | 62.77 | 0 | [7 empty] | Автомобили бортовые, грузоподъемность до 5 т
| 01.7.03.04-0001 | Электроэнергия |  | 4: кВт-ч; 5: 7.852; 6: 0.58537; 7: 6.61; 8: 3.87; Мат. 12: 3.87 |  |  |  |  | Электроэнергия
| 01.7.11.07-0227 | Электроды сварочные для сварки низколегированных и углеродистых сталей УОНИ 13/45, Э42А, диаметр 4-5 мм |  | 4: кг; 5: 2.14; 6: 0.15954; 7: 199.21; 8: 31.78; Мат. 12: 31.78 |  |  |  |  | Электроды сварочные для сварки низколегированных и углеродистых сталей УОНИ 13/45, Э42А, диаметр 4-5 мм
| 01.7.15.03-0042 | Болты с гайками и шайбами строительные |  | 4: кг; 5: 1.25; 6: 0.093188; 7: 197.67; 8: 18.42; Мат. 12: 18.42 |  |  |  |  | Болты с гайками и шайбами строительные
| 01.7.15.07-0014 | Дюбели распорные полипропиленовые |  | 4: 100 шт; 5: 0.3; 6: 0.022365; 7: 55.06; 8: 1.23; Мат. 12: 1.23 |  |  |  |  | Дюбели распорные полипропиленовые
18 | Конъюнктурный анализ | Крюк монтажный B16 EKF PROxima |  | шт |  | 105 | 560 | 58800 |  |  |  | 58800 | 0 | 0 |  |  |  | Крюк монтажный B16 EKF PROxima
19 | Конъюнктурный анализ | Скрепа для ленты (бугель) C20 усиленная |  | шт |  | 210 | 23 | 4830 |  |  |  | 4830 | 0 | 0 |  |  |  | Скрепа для ленты (бугель) C20 усиленная
20 | Конъюнктурный анализ | Лента бандажная ЛМ-50 (50м)Ecoline UZA-LB-ECO IEK |  | м |  | 210 | 82.3 | 17283 |  |  |  | 17283 | 0 | 0 |  |  |  | Лента бандажная ЛМ-50 (50м)Ecoline UZA-LB-ECO IEK
21 | ГЭСН33-04-017-01 | Подвеска провода СИП напряжением от 0,4 кВ до 1 кВ на опорах, при 32 опорах на км линии: с использованием автогидроподъемника |  | 1000 м |  | 2.496 | 71369.34 | 214227.61 | 133663.39 | 44474.48 | 36089.74 |  | 237.42 | 62.13 |  |  |  | Подвеска провода СИП напряжением от 0,4 кВ до 1 кВ на опорах, при 32 опорах на км линии: с использованием автогидроподъемника
| 2-100-02 | Рабочий 2 разряда |  | 4: чел.-ч; 5: 0.99; 6: 2.471; 7: 467.7; 8: 1155.71; Осн.З/п 9: 1155.71 |  |  |  |  | Рабочий 2 разряда
| 2-100-03 | Рабочий 3 разряда |  | 4: чел.-ч; 5: 47.29; 6: 118.0358; 7: 510.61; 8: 60270.28; Осн.З/п 9: 60270.28 |  |  |  |  | Рабочий 3 разряда
| 2-100-04 | Рабочий 4 разряда |  | 4: чел.-ч; 5: 23.42; 6: 58.4563; 7: 574.97; 8: 33610.63; Осн.З/п 9: 33610.63 |  |  |  |  | Рабочий 4 разряда
| 2-100-05 | Рабочий 5 разряда |  | 4: чел.-ч; 5: 23.42; 6: 58.4563; 7: 660.78; 8: 38626.77; Осн.З/п 9: 38626.77 |  |  |  |  | Рабочий 5 разряда
| 91.05.05-015 | Краны на автомобильном ходу, грузоподъемность 16 т |  | маш.час | 0.75 | 1.872 | 2410.39 | 4512.25 |  | 4512.25 | 0 | [7 empty] | Краны на автомобильном ходу, грузоподъемность 16 т
| 91.06.03-055 | Лебедки электрические тяговым усилием 19,62 кН (2 т) |  | маш.час | 0.81 | 2.0218 | 20.72 | 41.89 |  | 41.89 | 0 | [7 empty] | Лебедки электрические тяговым усилием 19,62 кН (2 т)
| 91.06.06-011 | Автогидроподъемники, высота подъема 12 м |  | маш.час | 22.74 | 56.759 | 676.12 | 38375.92 |  | 38375.92 | 0 | [7 empty] | Автогидроподъемники, высота подъема 12 м
| 91.14.02-001 | Автомобили бортовые, грузоподъемность до 5 т |  | маш.час | 0.59 | 1.4726 | 786.85 | 1158.75 |  | 1158.75 | 0 | [7 empty] | Автомобили бортовые, грузоподъемность до 5 т
| 91.17.04-544 | Генераторы бензиновые портативные, мощность до 6 кВт |  | маш.час | 0.81 | 2.0218 | 190.76 | 385.67 |  | 385.67 | 0 | [7 empty] | Генераторы бензиновые портативные, мощность до 6 кВт
22 | Конъюнктурный анализ | Провод самонесущий изолированный СИП-4 4x50+1х16мм |  | м |  | 1515 | 177 | 268155 |  |  |  | 268155 | 0 | 0 |  |  |  | Провод самонесущий изолированный СИП-4 4x50+1х16мм
23 | Конъюнктурный анализ | Провод самонесущий изолированный СИП-4 4x35+1х16мм |  | м |  | 656 | 274 | 179744 |  |  |  | 179744 | 0 | 0 |  |  |  | Провод самонесущий изолированный СИП-4 4x35+1х16мм
24 | ФСБЦ-21.2.01.01-0066 | Провод самонесущий изолированный СИП-4 4х25-0,6/1 |  | 1000 м |  | 0.183 | 133520.12 | 24434.18 |  |  |  | 24434.18 | 0 | 0 |  |  |  | Провод самонесущий изолированный СИП-4 4х25-0,6/1
25 | ФСБЦ-21.2.01.01-0065 | Провод самонесущий изолированный СИП-4 4х16-0,6/1 |  | 1000 м |  | 0.142 | 92328.08 | 13110.59 |  |  |  | 13110.59 | 0 | 0 |  |  |  | Провод самонесущий изолированный СИП-4 4х16-0,6/1
26 | Конъюнктурный анализ | Зажим прокалывающмй ЗПО 16-95/4-35 (50) |  | шт. |  | 40 | 204 | 8160 |  |  |  | 8160 | 0 | 0 |  |  |  | Зажим прокалывающмй ЗПО 16-95/4-35 (50)
27 | Конъюнктурный анализ | Зажим анкерный HEL-5506 4х16-50 мм2 EKF PROxima |  | шт. |  | 32 | 714 | 22848 |  |  |  | 22848 | 0 | 0 |  |  |  | Зажим анкерный HEL-5506 4х16-50 мм2 EKF PROxima
28 | Конъюнктурный анализ | Зажим поддерживающий промежуточный ППЗ-90 |  | шт. |  | 58 | 420 | 24360 |  |  |  | 24360 | 0 | 0 |  |  |  | Зажим поддерживающий промежуточный ППЗ-90
29 | Конъюнктурный анализ | Колпачок герметичный КИ 16-150 (CECT 16-150) ИЭК |  | шт. |  | 38 | 24 | 912 |  |  |  | 912 | 0 | 0 |  |  |  | Колпачок герметичный КИ 16-150 (CECT 16-150) ИЭК
30 | ГЭСН33-04-013-02 | Устройство ответвлений от ВЛ 0,38 кВ к зданиям: с помощью механизмов при количестве проводов в ответвлении 2 |  | ответвление |  | 88 | 1001.4 | 95713.15 | 74036.56 | 9704.32 | 7589.61 | 4382.66 | 136.4 | 13.2 |  |  |  | Устройство ответвлений от ВЛ 0,38 кВ к зданиям: с помощью механизмов при количестве проводов в ответвлении 2
| 1-100-35 | Средний разряд работы 3,5 |  | 4: чел.-ч; 5: 1.55; 6: 136.4; 7: 542.79; 8: 74036.56; Осн.З/п 9: 74036.56 |  |  |  |  | Средний разряд работы 3,5
| 91.06.06-011 | Автогидроподъемники, высота подъема 12 м |  | маш.час | 0.07 | 6.16 | 676.12 | 4164.9 |  | 4164.9 | 0 | [7 empty] | Автогидроподъемники, высота подъема 12 м
| 91.14.02-001 | Автомобили бортовые, грузоподъемность до 5 т |  | маш.час | 0.08 | 7.04 | 786.85 | 5539.42 |  | 5539.42 | 0 | [7 empty] | Автомобили бортовые, грузоподъемность до 5 т
| 01.3.01.06-0038 | Смазка защитная электросетевая |  | 4: кг; 5: 0.1; 6: 8.8; 7: 498.03; 8: 4382.66; Мат. 12: 4382.66 |  |  |  |  | Смазка защитная электросетевая
31 | ФСБЦ-21.2.01.01-0062 | Провод самонесущий изолированный СИП-4 2х16-0,6/1 |  | 1000 м |  | 2.2 | 47643.6 | 104815.92 |  |  |  | 104815.92 | 0 | 0 |  |  |  | Провод самонесущий изолированный СИП-4 2х16-0,6/1
32 | Конъюнктурный анализ | Зажим анкерный клиновой для СИП -4 PA 5 D (2x16-4x25) |  | шт. |  | 176 | 258 | 45408 |  |  |  | 45408 | 0 | 0 |  |  |  | Зажим анкерный клиновой для СИП -4 PA 5 D (2x16-4x25)
33 | Конъюнктурный анализ | Зажим прокалывающмй ЗПО 16-95/4-35 (50) |  | шт. |  | 176 | 204 | 35904 |  |  |  | 35904 | 0 | 0 |  |  |  | Зажим прокалывающмй ЗПО 16-95/4-35 (50)
34 | Конъюнктурный анализ | Колпачок герметичный КИ 16-150 (CECT 16-150) ИЭК |  | шт. |  | 176 | 24 | 4224 |  |  |  | 4224 | 0 | 0 |  |  |  | Колпачок герметичный КИ 16-150 (CECT 16-150) ИЭК
35 | Конъюнктурный анализ | Зажим прокалывающий ответвительный P1X-95 16-95 мм2 / 1,5-10 мм2 EKF PROxima |  | шт. |  | 176 | 192 | 33792 |  |  |  | 33792 | 0 | 0 |  |  |  | Зажим прокалывающий ответвительный P1X-95 16-95 мм2 / 1,5-10 мм2 EKF PROxima
36 | ГЭСН33-04-013-03 | Устройство ответвлений от ВЛ 0,38 кВ к зданиям: с помощью механизмов при количестве проводов в ответвлении 4 |  | ответвление |  | 2 | 1875.72 | 4061.92 | 2855.08 | 398.33 | 310.48 | 498.03 | 5.26 | 0.54 |  |  |  | Устройство ответвлений от ВЛ 0,38 кВ к зданиям: с помощью механизмов при количестве проводов в ответвлении 4
| 1-100-35 | Средний разряд работы 3,5 |  | 4: чел.-ч; 5: 2.63; 6: 5.26; 7: 542.79; 8: 2855.08; Осн.З/п 9: 2855.08 |  |  |  |  | Средний разряд работы 3,5
| 91.06.06-011 | Автогидроподъемники, высота подъема 12 м |  | маш.час | 0.12 | 0.24 | 676.12 | 162.27 |  | 162.27 | 0 | [7 empty] | Автогидроподъемники, высота подъема 12 м
| 91.14.02-001 | Автомобили бортовые, грузоподъемность до 5 т |  | маш.час | 0.15 | 0.3 | 786.85 | 236.06 |  | 236.06 | 0 | [7 empty] | Автомобили бортовые, грузоподъемность до 5 т
| 01.3.01.06-0038 | Смазка защитная электросетевая |  | 4: кг; 5: 0.5; 6: 1; 7: 498.03; 8: 498.03; Мат. 12: 498.03 |  |  |  |  | Смазка защитная электросетевая
37 | ФСБЦ-21.2.01.01-0065 | Провод самонесущий изолированный СИП-4 4х16-0,6/1 |  | 1000 м |  | 0.044 | 92328.08 | 4062.44 |  |  |  | 4062.44 | 0 | 0 |  |  |  | Провод самонесущий изолированный СИП-4 4х16-0,6/1
38 | Конъюнктурный анализ | Зажим анкерный клиновой для СИП -4 PA 5 D (2x16-4x25) |  | шт. |  | 4 | 258 | 1032 |  |  |  | 1032 | 0 | 0 |  |  |  | Зажим анкерный клиновой для СИП -4 PA 5 D (2x16-4x25)
39 | Конъюнктурный анализ | Зажим прокалывающмй ЗПО 16-95/4-35 (50) |  | шт. |  | 8 | 204 | 1632 |  |  |  | 1632 | 0 | 0 |  |  |  | Зажим прокалывающмй ЗПО 16-95/4-35 (50)
40 | Конъюнктурный анализ | Зажим прокалывающий ответвительный P1X-95 16-95 мм2 / 1,5-10 мм2 EKF PROxima |  | шт. |  | 8 | 192 | 1536 |  |  |  | 1536 | 0 | 0 |  |  |  | Зажим прокалывающий ответвительный P1X-95 16-95 мм2 / 1,5-10 мм2 EKF PROxima
41 | Конъюнктурный анализ | Скрепа для ленты (бугель) C20 усиленная |  | шт |  | 4 | 23 | 92 |  |  |  | 92 | 0 | 0 |  |  |  | Скрепа для ленты (бугель) C20 усиленная
42 | Конъюнктурный анализ | Лента бандажная ЛМ-50 (50м)Ecoline UZA-LB-ECO IEK |  | м |  | 200 | 82.3 | 16460 |  |  |  | 16460 | 0 | 0 |  |  |  | Лента бандажная ЛМ-50 (50м)Ecoline UZA-LB-ECO IEK
43 | ГЭСН33-04-014-02 | Установка светильников: с лампами люминесцентными - прим. |  | шт |  | 36 | 2124.29 | 95403.13 | 38344.29 | 37535.6 | 18928.54 | 594.7 | 72.36 | 29.16 |  |  |  | Установка светильников: с лампами люминесцентными - прим.
| 1-100-33 | Средний разряд работы 3,3 |  | 4: чел.-ч; 5: 2.01; 6: 72.36; 7: 529.91; 8: 38344.29; Осн.З/п 9: 38344.29 |  |  |  |  | Средний разряд работы 3,3
| 91.06.06-013 | Автогидроподъемники, высота подъема 22 м |  | маш.час | 0.7 | 25.2 | 1365.86 | 34419.67 |  | 34419.67 | 0 | [7 empty] | Автогидроподъемники, высота подъема 22 м
| 91.14.02-001 | Автомобили бортовые, грузоподъемность до 5 т |  | маш.час | 0.11 | 3.96 | 786.85 | 3115.93 |  | 3115.93 | 0 | [7 empty] | Автомобили бортовые, грузоподъемность до 5 т
| 01.3.01.01-0010 | Бензин-растворитель |  | 4: кг; 5: 0.06; 6: 2.16; 7: 192.32; 8: 415.41; Мат. 12: 415.41 |  |  |  |  | Бензин-растворитель
| 01.3.01.06-0038 | Смазка защитная электросетевая |  | 4: кг; 5: 0.01; 6: 0.36; 7: 498.03; 8: 179.29; Мат. 12: 179.29 |  |  |  |  | Смазка защитная электросетевая
44 | Конъюнктурный анализ | Кронштейн для уличного светильника ЭРА SPP-AC2-0-300-048 с переменным углом 300х150х120 d48mm |  | шт. |  | 36 | 452 | 16272 |  |  |  | 16272 | 0 | 0 |  |  |  | Кронштейн для уличного светильника ЭРА SPP-AC2-0-300-048 с переменным углом 300х150х120 d48mm
45 | Конъюнктурный анализ | Зажим прокалывающий ответвительный P1X-95 16-95 мм2 / 1,5-10 мм2 EKF PROxima |  | шт. |  | 72 | 192 | 13824 |  |  |  | 13824 | 0 | 0 |  |  |  | Зажим прокалывающий ответвительный P1X-95 16-95 мм2 / 1,5-10 мм2 EKF PROxima
46 | Конъюнктурный анализ | Скрепа для ленты (бугель) C20 усиленная |  | шт |  | 72 | 23 | 1656 |  |  |  | 1656 | 0 | 0 |  |  |  | Скрепа для ленты (бугель) C20 усиленная
47 | Конъюнктурный анализ | Лента бандажная ЛМ-50 (50м)Ecoline UZA-LB-ECO IEK |  | м |  | 72 | 82.3 | 5925.6 |  |  |  | 5925.6 | 0 | 0 |  |  |  | Лента бандажная ЛМ-50 (50м)Ecoline UZA-LB-ECO IEK
48 | ФСБЦ-21.2.03.03-1022 | Провод силовой гибкий с медными жилами ПВС 2х1,5-380 |  | 1000 м |  | 0.072 | 42033.01 | 3026.38 |  |  |  | 3026.38 | 0 | 0 |  |  |  | Провод силовой гибкий с медными жилами ПВС 2х1,5-380
49 | Конъюнктурный анализ | Клемма WAGO 222-412 |  | шт |  | 72 | 39 | 2808 |  |  |  | 2808 | 0 | 0 |  |  |  | Клемма WAGO 222-412
Итоги по разделу 1 : | [19 empty] | Итоги по разделу 1 :
Итого прямые затраты (справочно) |  |  |  | 8: 4007161.41 | [6 empty] | Итого прямые затраты (справочно)
в том числе: | [20 empty] | в том числе:
Оплата труда рабочих |  |  |  | 8: 649608.09 | [6 empty] | Оплата труда рабочих
Эксплуатация машин |  |  |  | 8: 567520.28 | [6 empty] | Эксплуатация машин
Оплата труда машинистов (Отм) |  |  |  | 8: 239675.92 | [6 empty] | Оплата труда машинистов (Отм)
Материалы |  |  |  | 8: 2550357.12 | [6 empty] | Материалы
Строительные работы |  |  |  | 8: 4752170.98 | [6 empty] | Строительные работы
в том числе: | [20 empty] | в том числе:
оплата труда |  |  |  | 8: 644805.3 | [6 empty] | оплата труда
эксплуатация машин и механизмов |  |  |  | 8: 567263.44 | [6 empty] | эксплуатация машин и механизмов
оплата труда машинистов (Отм) |  |  |  | 8: 239567.88 | [6 empty] | оплата труда машинистов (Отм)
материалы |  |  |  | 8: 1939557.46 | [6 empty] | материалы
накладные расходы |  |  |  | 8: 910189.6 | [6 empty] | накладные расходы
сметная прибыль |  |  |  | 8: 450787.3 | [6 empty] | сметная прибыль
Монтажные работы |  |  |  | 8: 623235.36 | [6 empty] | Монтажные работы
в том числе: | [20 empty] | в том числе:
оплата труда |  |  |  | 8: 4802.79 | [6 empty] | оплата труда
эксплуатация машин и механизмов |  |  |  | 8: 256.84 | [6 empty] | эксплуатация машин и механизмов
оплата труда машинистов (Отм) |  |  |  | 8: 108.04 | [6 empty] | оплата труда машинистов (Отм)
материалы |  |  |  | 8: 610799.66 | [6 empty] | материалы
накладные расходы |  |  |  | 8: 4763.51 | [6 empty] | накладные расходы
сметная прибыль |  |  |  | 8: 2504.52 | [6 empty] | сметная прибыль
Итого ФОТ (справочно) |  |  |  | 8: 889284.01 | [6 empty] | Итого ФОТ (справочно)
Итого накладные расходы (справочно) |  |  |  | 8: 914953.11 | [6 empty] | Итого накладные расходы (справочно)
Итого сметная прибыль (справочно) |  |  |  | 8: 453291.82 | [6 empty] | Итого сметная прибыль (справочно)
Итого по разделу 1 |  |  |  | 8: 5375406.34; Мат. 13: 1209.5135; Мат. 14: 383.7073 | [7 empty] | Итого по разделу 1
справочно: | [20 empty] | справочно:
Затраты труда рабочих |  |  |  | 6: 1209,51346 | [8 empty] | Затраты труда рабочих
Затраты труда машинистов |  |  |  | 6: 383,7072825 | [8 empty] | Затраты труда машинистов
Итоги по смете: | [23 empty] | Итоги по смете:
Итого прямые затраты (справочно) |  |  |  | 8: 4007161.41 | [10 empty] | Итого прямые затраты (справочно)
в том числе: | [24 empty] | в том числе:
Оплата труда рабочих |  |  |  | 8: 649608.09 | [10 empty] | Оплата труда рабочих
Эксплуатация машин |  |  |  | 8: 567520.28 | [10 empty] | Эксплуатация машин
Оплата труда машинистов (Отм) |  |  |  | 8: 239675.92 | [10 empty] | Оплата труда машинистов (Отм)
Материалы |  |  |  | 8: 2550357.12 | [10 empty] | Материалы
Строительные работы |  |  |  | 8: 4752170.98 | [10 empty] | Строительные работы
в том числе: | [24 empty] | в том числе:
оплата труда |  |  |  | 8: 644805.3 | [10 empty] | оплата труда
эксплуатация машин и механизмов |  |  |  | 8: 567263.44 | [10 empty] | эксплуатация машин и механизмов
оплата труда машинистов (Отм) |  |  |  | 8: 239567.88 | [10 empty] | оплата труда машинистов (Отм)
материалы |  |  |  | 8: 1939557.46 | [10 empty] | материалы
накладные расходы |  |  |  | 8: 910189.6 | [10 empty] | накладные расходы
сметная прибыль |  |  |  | 8: 450787.3 | [10 empty] | сметная прибыль
Монтажные работы |  |  |  | 8: 623235.36 | [10 empty] | Монтажные работы
в том числе: | [24 empty] | в том числе:
оплата труда |  |  |  | 8: 4802.79 | [10 empty] | оплата труда
эксплуатация машин и механизмов |  |  |  | 8: 256.84 | [10 empty] | эксплуатация машин и механизмов
оплата труда машинистов (Отм) |  |  |  | 8: 108.04 | [10 empty] | оплата труда машинистов (Отм)
материалы |  |  |  | 8: 610799.66 | [10 empty] | материалы
накладные расходы |  |  |  | 8: 4763.51 | [10 empty] | накладные расходы
сметная прибыль |  |  |  | 8: 2504.52 | [10 empty] | сметная прибыль
Итого |  |  |  | 8: 5375406.34 | [11 empty] | Итого
Итого ФОТ (справочно) |  |  |  | 8: 889284.01 | [10 empty] | Итого ФОТ (справочно)
Итого накладные расходы (справочно) |  |  |  | 8: 914953.11 | [10 empty] | Итого накладные расходы (справочно)
Итого сметная прибыль (справочно) |  |  |  | 8: 453291.82 | [10 empty] | Итого сметная прибыль (справочно)
С учетом индексов дефляторов на год исполнения - 2028 |  |  |  | 8: 789961 | [10 empty] | С учетом индексов дефляторов на год исполнения - 2028
Итого с учетом доп. работ и затрат |  |  |  | 8: 6165367.34 | [11 empty] | Итого с учетом доп. работ и затрат
НДС 22% |  |  |  | 8: 1356380.8148 | [10 empty] | НДС 20%
ВСЕГО по смете |  |  |  | 8: 7521748.1548; Мат. 13: 1209.5135; Мат. 14: 383.7073 | [11 empty] | ВСЕГО по смете
справочно: | [24 empty] | справочно:
Затраты труда рабочих |  |  |  | 6: 1209,51346 | [12 empty] | Затраты труда рабочих
Затраты труда машинистов |  |  |  | 6: 383,7072825 | [12 empty] | Затраты труда машинистов
| Составил: инженер - сметчик |  |  | 7: Р.Р. Димухаметов
[должность, подпись (инициалы, фамилия)]
| Проверил: Начальник отдела КСиИ |  |  | 7: В.А.Козулин
[должность, подпись (инициалы, фамилия)]