## 1. Замена воздушной линии 10кВ
п. Майское
(наименование стройки)
ЛОКАЛЬНЫЙ РЕСУРСНЫЙ СМЕТНЫЙ РАСЧЕТ № 1
(локальная смета)
на Модернизация участка воздушной линии 10кВ, Фидер №1 - "Деревня" протяженностью 1137 м., 0,4 кВ протяженностью 377 м., п. Майское (2028) | [14 empty] | на 1. Замена воздушной линии 10кВ п. Майское,
(наименование работ и затрат, наименование объекта)
Основание:
| Сметная стоимость |  | 4684.8048 | тыс.руб.
| строительных работ |  | 2870.616 | тыс.руб.
| монтажных работ |  | 477.373 | тыс.руб.
| Средства на оплату труда |  | 562.014 | тыс.руб.
| Сметная трудоемкость |  | 791.11 | чел.час
| Трудозатраты механизаторов |  | 205.11 | чел.час
№ п/п | Обоснование | Наименование работ и затрат |  | Единица измерения | Количество |  | Сметная стоимость в текущих (прогнозных) ценах, руб. | [5 empty] | Т/з осн. раб. Всего | Т/з мех. Всего
[5 empty] | на ед. | всего | на ед. | Всего | В том числе
[9 empty] | Осн.З/п | Эк.Маш | З/пМех | Мат.
1 | 2 | 3 |  | 4 | 5 | 6 | 7 | 8 | 9 | 10 | 11 | 12 | 13 | 14
Раздел 1. | [15 empty] | Раздел 1.
Демонтажные работы | [16 empty] | Демонтажные работы
1 | ГЭСН33-04-042-01 | Демонтаж опор ВЛ 0,38-10 кВ: без приставок одностоечных |  | шт |  | 23 | 1590.38 | 43794.89 | 10112.18 | 26466.65 | 7216.06 |  | 18.63 | 11.04 |  |  |  | Демонтаж опор ВЛ 0,38-10 кВ: без приставок одностоечных
| 1-100-35 | Средний разряд работы 3,5 |  | 4: чел.-ч; 5: 0.81; 6: 18.63; 7: 542.79; 8: 10112.18; Осн.З/п 9: 10112.18 |  |  |  |  | Средний разряд работы 3,5
| 91.04.01-031 | Машины бурильно-крановые на автомобильном ходу, диаметр бурения до 800 мм, глубина бурения до 5 м |  | маш.час | 0.44 | 10.12 | 2543.75 | 25742.75 |  | 25742.75 | 0 | [7 empty] | Машины бурильно-крановые на автомобильном ходу, диаметр бурения до 800 мм, глубина бурения до 5 м
| 91.14.02-001 | Автомобили бортовые, грузоподъемность до 5 т |  | маш.час | 0.04 | 0.92 | 786.85 | 723.9 |  | 723.9 | 0 | [7 empty] | Автомобили бортовые, грузоподъемность до 5 т
2 | ГЭСН33-04-042-02 | Демонтаж опор ВЛ 0,38-10 кВ: без приставок одностоечных с подкосом |  | шт |  | 1 | 4030.64 | 5199.71 | 949.88 | 3080.76 | 1169.07 |  | 1.75 | 1.89 |  |  |  | Демонтаж опор ВЛ 0,38-10 кВ: без приставок одностоечных с подкосом
| 1-100-35 | Средний разряд работы 3,5 |  | 4: чел.-ч; 5: 1.75; 6: 1.75; 7: 542.79; 8: 949.88; Осн.З/п 9: 949.88 |  |  |  |  | Средний разряд работы 3,5
| 91.04.01-031 | Машины бурильно-крановые на автомобильном ходу, диаметр бурения до 800 мм, глубина бурения до 5 м |  | маш.час | 0.96 | 0.96 | 2543.75 | 2442 |  | 2442 | 0 | [7 empty] | Машины бурильно-крановые на автомобильном ходу, диаметр бурения до 800 мм, глубина бурения до 5 м
| 91.06.06-011 | Автогидроподъемники, высота подъема 12 м |  | маш.час | 0.84 | 0.84 | 676.12 | 567.94 |  | 567.94 | 0 | [7 empty] | Автогидроподъемники, высота подъема 12 м
| 91.14.02-001 | Автомобили бортовые, грузоподъемность до 5 т |  | маш.час | 0.09 | 0.09 | 786.85 | 70.82 |  | 70.82 | 0 | [7 empty] | Автомобили бортовые, грузоподъемность до 5 т
3 | ГЭСН33-04-042-07 | Демонтаж опор ВЛ 0,38-10 кВ: с приставками А-образных |  | шт |  | 3 | 4282.66 | 15945.32 | 3289.31 | 9558.66 | 3097.35 |  | 6.06 | 4.89 |  |  |  | Демонтаж опор ВЛ 0,38-10 кВ: с приставками А-образных
| 1-100-35 | Средний разряд работы 3,5 |  | 4: чел.-ч; 5: 2.02; 6: 6.06; 7: 542.79; 8: 3289.31; Осн.З/п 9: 3289.31 |  |  |  |  | Средний разряд работы 3,5
| 91.04.01-031 | Машины бурильно-крановые на автомобильном ходу, диаметр бурения до 800 мм, глубина бурения до 5 м |  | маш.час | 1.11 | 3.33 | 2543.75 | 8470.69 |  | 8470.69 | 0 | [7 empty] | Машины бурильно-крановые на автомобильном ходу, диаметр бурения до 800 мм, глубина бурения до 5 м
| 91.06.06-011 | Автогидроподъемники, высота подъема 12 м |  | маш.час | 0.42 | 1.26 | 676.12 | 851.91 |  | 851.91 | 0 | [7 empty] | Автогидроподъемники, высота подъема 12 м
| 91.14.02-001 | Автомобили бортовые, грузоподъемность до 5 т |  | маш.час | 0.1 | 0.3 | 786.85 | 236.06 |  | 236.06 | 0 | [7 empty] | Автомобили бортовые, грузоподъемность до 5 т
4 | ГЭСН33-04-008-01 | Демонтаж неизолированных проводов ВЛ 0,38 кВ: с помощью механизмов при 20 опорах на км |  | км |  | 4.483 | 14068.6 | 39324.47 | 23784.4 | 8673.38 | 6866.69 |  | 43.31 | 11.94 |  |  |  | Демонтаж неизолированных проводов ВЛ 0,38 кВ: с помощью механизмов при 20 опорах на км
| 1-100-36 | Средний разряд работы 3,6 |  | 4: чел.-ч; 5: 9.66; 6: 43.3058; 7: 549.22; 8: 23784.4; Осн.З/п 9: 23784.4 |  |  |  |  | Средний разряд работы 3,6
| 91.06.06-011 | Автогидроподъемники, высота подъема 12 м |  | маш.час | 0.708 | 3.174 | 676.12 | 2145.98 |  | 2145.98 | 0 | [7 empty] | Автогидроподъемники, высота подъема 12 м
| 91.14.02-001 | Автомобили бортовые, грузоподъемность до 5 т |  | маш.час | 0.534 | 2.3939 | 786.85 | 1883.66 |  | 1883.66 | 0 | [7 empty] | Автомобили бортовые, грузоподъемность до 5 т
| 91.15.03-014 | Тракторы на пневмоколесном ходу, мощность 59 кВт (80 л.с.) |  | маш.час | 1.422 | 6.3748 | 728.45 | 4643.74 |  | 4643.74 | 0 | [7 empty] | Тракторы на пневмоколесном ходу, мощность 59 кВт (80 л.с.)
| 01.3.01.01-0010 | Бензин-растворитель |  | 4: кг; 5: 0; 6: 0; 7: 192.32; 8: 0; Мат. 12: 0 |  |  |  |  | Бензин-растворитель
| 01.3.01.06-0038 | Смазка защитная электросетевая |  | 4: кг; 5: 0; 6: 0; 7: 498.03; 8: 0; Мат. 12: 0 |  |  |  |  | Смазка защитная электросетевая
| 01.7.20.08-0051 | Ветошь хлопчатобумажная цветная |  | 4: кг; 5: 0; 6: 0; 7: 100.44; 8: 0; Мат. 12: 0 |  |  |  |  | Ветошь хлопчатобумажная цветная
| 10.1.02.03-0002 | Проволока алюминиевая из сплава марки АМЦ, диаметр 3,0-5,8 мм |  | 4: т; 5: 0; 6: 0; 7: 725298; 8: 0; Мат. 12: 0 |  |  |  |  | Проволока алюминиевая из сплава марки АМЦ, диаметр 3,0-5,8 мм
| 20.1.02.15-0011 | Соединитель алюминиевых и сталеалюминиевых проводов (СОАС) 062-3 |  | 4: шт; 5: 0; 6: 0; 7: 788.49; 8: 0; Мат. 12: 0 |  |  |  |  | Соединитель алюминиевых и сталеалюминиевых проводов (СОАС) 062-3
5 | ГЭСН33-04-017-01 | Демонтаж провода СИП напряжением от 0,4 кВ до 1 кВ на опорах, при 32 опорах на км линии: с использованием автогидроподъемника |  | 1000 м |  | 0.17 | 71369.34 | 8754.48 | 5462.21 | 1817.46 | 1474.81 |  | 9.7 | 2.54 |  |  |  | Демонтаж провода СИП напряжением от 0,4 кВ до 1 кВ на опорах, при 32 опорах на км линии: с использованием автогидроподъемника
| 2-100-02 | Рабочий 2 разряда |  | 4: чел.-ч; 5: 0.594; 6: 0.10098; 7: 467.7; 8: 47.23; Осн.З/п 9: 47.23 |  |  |  |  | Рабочий 2 разряда
| 2-100-03 | Рабочий 3 разряда |  | 4: чел.-ч; 5: 28.374; 6: 4.8236; 7: 510.61; 8: 2462.97; Осн.З/п 9: 2462.97 |  |  |  |  | Рабочий 3 разряда
| 2-100-04 | Рабочий 4 разряда |  | 4: чел.-ч; 5: 14.052; 6: 2.3888; 7: 574.97; 8: 1373.51; Осн.З/п 9: 1373.51 |  |  |  |  | Рабочий 4 разряда
| 2-100-05 | Рабочий 5 разряда |  | 4: чел.-ч; 5: 14.052; 6: 2.3888; 7: 660.78; 8: 1578.5; Осн.З/п 9: 1578.5 |  |  |  |  | Рабочий 5 разряда
| 91.05.05-015 | Краны на автомобильном ходу, грузоподъемность 16 т |  | маш.час | 0.45 | 0.0765 | 2410.39 | 184.39 |  | 184.39 | 0 | [7 empty] | Краны на автомобильном ходу, грузоподъемность 16 т
| 91.06.03-055 | Лебедки электрические тяговым усилием 19,62 кН (2 т) |  | маш.час | 0.486 | 0.08262 | 20.72 | 1.71 |  | 1.71 | 0 | [7 empty] | Лебедки электрические тяговым усилием 19,62 кН (2 т)
| 91.06.06-011 | Автогидроподъемники, высота подъема 12 м |  | маш.час | 13.644 | 2.3195 | 676.12 | 1568.25 |  | 1568.25 | 0 | [7 empty] | Автогидроподъемники, высота подъема 12 м
| 91.14.02-001 | Автомобили бортовые, грузоподъемность до 5 т |  | маш.час | 0.354 | 0.06018 | 786.85 | 47.35 |  | 47.35 | 0 | [7 empty] | Автомобили бортовые, грузоподъемность до 5 т
| 91.17.04-544 | Генераторы бензиновые портативные, мощность до 6 кВт |  | маш.час | 0.486 | 0.08262 | 190.76 | 15.76 |  | 15.76 | 0 | [7 empty] | Генераторы бензиновые портативные, мощность до 6 кВт
Монтажные работы | [16 empty] | Монтажные работы
6 | ГЭСН33-04-003-01 | Установка железобетонных опор ВЛ 0,38; 6-10 кВ с траверсами без приставок: одностоечных |  | шт |  | 20 | 3685.7 | 84885.64 | 32430.49 | 37585.03 | 11171.5 | 3698.62 | 61.2 | 17.4 |  |  |  | Установка железобетонных опор ВЛ 0,38; 6-10 кВ с траверсами без приставок: одностоечных
| 1-100-33 | Средний разряд работы 3,3 |  | 4: чел.-ч; 5: 3.06; 6: 61.2; 7: 529.91; 8: 32430.49; Осн.З/п 9: 32430.49 |  |  |  |  | Средний разряд работы 3,3
| 91.04.01-031 | Машины бурильно-крановые на автомобильном ходу, диаметр бурения до 800 мм, глубина бурения до 5 м |  | маш.час | 0.68 | 13.6 | 2543.75 | 34595 |  | 34595 | 0 | [7 empty] | Машины бурильно-крановые на автомобильном ходу, диаметр бурения до 800 мм, глубина бурения до 5 м
| 91.14.02-001 | Автомобили бортовые, грузоподъемность до 5 т |  | маш.час | 0.19 | 3.8 | 786.85 | 2990.03 |  | 2990.03 | 0 | [7 empty] | Автомобили бортовые, грузоподъемность до 5 т
| 01.3.01.06-0038 | Смазка защитная электросетевая |  | 4: кг; 5: 0.1; 6: 2; 7: 498.03; 8: 996.06; Мат. 12: 996.06 |  |  |  |  | Смазка защитная электросетевая
| 01.3.01.06-0051 | Смазка солидол жировой Ж |  | 4: кг; 5: 0.03; 6: 0.6; 7: 167.24; 8: 100.34; Мат. 12: 100.34 |  |  |  |  | Смазка солидол жировой Ж
| 01.7.20.08-0051 | Ветошь хлопчатобумажная цветная |  | 4: кг; 5: 0.02; 6: 0.4; 7: 100.44; 8: 40.18; Мат. 12: 40.18 |  |  |  |  | Ветошь хлопчатобумажная цветная
| 14.4.02.04-0182 | Краска масляная МА-15, цветная |  | 4: т; 5: 0.0004; 6: 0.008; 7: 96799.32; 8: 774.39; Мат. 12: 774.39 |  |  |  |  | Краска масляная МА-15, цветная
| 14.4.03.03-0102 | Лак битумный БТ-577 |  | 4: т; 5: 0.0001; 6: 0.002; 7: 120031.47; 8: 240.06; Мат. 12: 240.06 |  |  |  |  | Лак битумный БТ-577
| 20.2.02.04-0006 | Колпачки полиэтиленовые К-6 |  | 4: 100 шт; 5: 0.06; 6: 1.2; 7: 1289.66; 8: 1547.59; Мат. 12: 1547.59 |  |  |  |  | Колпачки полиэтиленовые К-6
7 | ГЭСН33-04-003-02 | Установка железобетонных опор ВЛ 0,38; 6-10 кВ с траверсами без приставок: одностоечных с одним подкосом |  | шт |  | 6 | 7738.53 | 54154.62 | 19013.17 | 26308.44 | 7723.42 | 1109.59 | 35.88 | 12 |  |  |  | Установка железобетонных опор ВЛ 0,38; 6-10 кВ с траверсами без приставок: одностоечных с одним подкосом
| 1-100-33 | Средний разряд работы 3,3 |  | 4: чел.-ч; 5: 5.98; 6: 35.88; 7: 529.91; 8: 19013.17; Осн.З/п 9: 19013.17 |  |  |  |  | Средний разряд работы 3,3
| 91.04.01-031 | Машины бурильно-крановые на автомобильном ходу, диаметр бурения до 800 мм, глубина бурения до 5 м |  | маш.час | 1.6 | 9.6 | 2543.75 | 24420 |  | 24420 | 0 | [7 empty] | Машины бурильно-крановые на автомобильном ходу, диаметр бурения до 800 мм, глубина бурения до 5 м
| 91.14.02-001 | Автомобили бортовые, грузоподъемность до 5 т |  | маш.час | 0.4 | 2.4 | 786.85 | 1888.44 |  | 1888.44 | 0 | [7 empty] | Автомобили бортовые, грузоподъемность до 5 т
| 01.3.01.06-0038 | Смазка защитная электросетевая |  | 4: кг; 5: 0.1; 6: 0.6; 7: 498.03; 8: 298.82; Мат. 12: 298.82 |  |  |  |  | Смазка защитная электросетевая
| 01.3.01.06-0051 | Смазка солидол жировой Ж |  | 4: кг; 5: 0.03; 6: 0.18; 7: 167.24; 8: 30.1; Мат. 12: 30.1 |  |  |  |  | Смазка солидол жировой Ж
| 01.7.20.08-0051 | Ветошь хлопчатобумажная цветная |  | 4: кг; 5: 0.02; 6: 0.12; 7: 100.44; 8: 12.05; Мат. 12: 12.05 |  |  |  |  | Ветошь хлопчатобумажная цветная
| 14.4.02.04-0182 | Краска масляная МА-15, цветная |  | 4: т; 5: 0.0004; 6: 0.0024; 7: 96799.32; 8: 232.32; Мат. 12: 232.32 |  |  |  |  | Краска масляная МА-15, цветная
| 14.4.03.03-0102 | Лак битумный БТ-577 |  | 4: т; 5: 0.0001; 6: 0.0006; 7: 120031.47; 8: 72.02; Мат. 12: 72.02 |  |  |  |  | Лак битумный БТ-577
| 20.2.02.04-0006 | Колпачки полиэтиленовые К-6 |  | 4: 100 шт; 5: 0.06; 6: 0.36; 7: 1289.66; 8: 464.28; Мат. 12: 464.28 |  |  |  |  | Колпачки полиэтиленовые К-6
8 | ФСБЦ-05.1.02.07-0070 | Стойки опор железобетонные, объем до 0,5 м3, бетон В30, расход арматуры от 150 до 200 кг/м3 |  | м3 |  | 11.752 | 34075.67 | 400457.27 |  |  |  | 400457.27 | 0 | 0 |  |  |  | Стойки опор железобетонные, объем до 0,5 м3, бетон В30, расход арматуры от 150 до 200 кг/м3
9 | ФСБЦ-05.1.02.07-0071 | Стойки опор железобетонные, объем от 0,4 до 0,8 м3, бетон В30, расход арматуры от 100 до 150 кг/м3 |  | м3 |  | 1.8 | 30095.51 | 54171.92 |  |  |  | 54171.92 | 0 | 0 |  |  |  | Стойки опор железобетонные, объем от 0,4 до 0,8 м3, бетон В30, расход арматуры от 100 до 150 кг/м3
10 | ФСБЦ-22.2.02.23-0161 | Узел крепления укоса У-1 |  | шт |  | 6 | 2161.18 | 12967.08 |  |  |  | 12967.08 | 0 | 0 |  |  |  | Узел крепления укоса У-1
11 | ФСБЦ-07.2.02.05-0021 | Траверсы металлические высоковольтные прим. Надставка ТС 1 (3.407.1-143.8.23) |  | т |  | 0.153 | 229427.6 | 35102.42 |  |  |  | 35102.42 | 0 | 0 |  |  |  | Траверсы металлические высоковольтные прим. Надставка ТС 1 (3.407.1-143.8.23)
12 | ФСБЦ-07.2.02.05-0021 | Траверсы металлические высоковольтные - Траверса ТМ-8 (3.407.1-143.8.8) |  | т |  | 0.0285 | 229427.6 | 6538.69 |  |  |  | 6538.69 | 0 | 0 |  |  |  | Траверсы металлические высоковольтные - Траверса ТМ-8 (3.407.1-143.8.8)
13 | ФСБЦ-07.2.02.05-0021 | Траверсы металлические высоковольтные - Траверса ТМ-65 (27.0002-30) |  | т |  | 0.0188 | 229427.6 | 4313.24 |  |  |  | 4313.24 | 0 | 0 |  |  |  | Траверсы металлические высоковольтные - Траверса ТМ-65 (27.0002-30)
14 | ФСБЦ-07.2.07.13-0221 | Хомуты стальные - Хомут Х-51 (27.0002-42) |  | кг |  | 1.9 | 71.28 | 135.43 |  |  |  | 135.43 | 0 | 0 |  |  |  | Хомуты стальные - Хомут Х-51 (27.0002-42)
15 | ФСБЦ-07.2.07.13-0221 | Хомуты стальные - Хомут Х1.407.1-143.8.49) |  | кг |  | 10.8 | 71.28 | 769.82 |  |  |  | 769.82 | 0 | 0 |  |  |  | Хомуты стальные - Хомут Х1.407.1-143.8.49)
16 | ФСБЦ-22.2.02.07-0005 | Конструкции стальные сборных железобетонных центрифугированных опор ВЛ - Оголовок ОГ-54 (чертеж Л56-97.01.01) |  | т |  | 0.544 | 136662.21 | 74344.24 |  |  |  | 74344.24 | 0 | 0 |  |  |  | Конструкции стальные сборных железобетонных центрифугированных опор ВЛ - Оголовок ОГ-54 (чертеж Л56-97.01.01)
17 | Конъюнктурный анализ | Изолятор ЛК-70/10-И-ЗГС |  | шт |  | 18 | 979 | 17622 |  |  |  | 17622 | 0 | 0 |  |  |  | Изолятор ЛК-70/10-И-ЗГС
18 | Конъюнктурный анализ | Натяжной болтовой зажим НБ-60/5,6-16 |  | шт |  | 18 | 345 | 6210 |  |  |  | 6210 | 0 | 0 |  |  |  | Натяжной болтовой зажим НБ-60/5,6-16
19 | Конъюнктурный анализ | Колпачок К-7 |  | шт |  | 65 | 24.5 | 1592.5 |  |  |  | 1592.5 | 0 | 0 |  |  |  | Колпачок К-7
20 | Конъюнктурный анализ | Изолятор ШС-20УО УХЛ1 |  | шт |  | 65 | 382 | 24830 |  |  |  | 24830 | 0 | 0 |  |  |  | Изолятор ШС-20УО УХЛ1
21 | ГЭСН33-04-016-02 | Развозка конструкций и материалов опор ВЛ 0,38-10 кВ по трассе: одностоечных железобетонных опор |  | шт |  | 32 | 973.78 | 41508.14 | 6887.23 | 24273.57 | 10347.34 |  | 14.08 | 15.36 |  |  |  | Развозка конструкций и материалов опор ВЛ 0,38-10 кВ по трассе: одностоечных железобетонных опор
| 1-100-25 | Средний разряд работы 2,5 |  | 4: чел.-ч; 5: 0.44; 6: 14.08; 7: 489.15; 8: 6887.23; Осн.З/п 9: 6887.23 |  |  |  |  | Средний разряд работы 2,5
| 91.05.05-015 | Краны на автомобильном ходу, грузоподъемность 16 т |  | маш.час | 0.24 | 7.68 | 2410.39 | 18511.8 |  | 18511.8 | 0 | [7 empty] | Краны на автомобильном ходу, грузоподъемность 16 т
| 91.15.01-001 | Прицепы тракторные, грузоподъемность до 2 т |  | маш.час | 0.24 | 7.68 | 21.78 | 167.27 |  | 167.27 | 0 | [7 empty] | Прицепы тракторные, грузоподъемность до 2 т
| 91.15.03-014 | Тракторы на пневмоколесном ходу, мощность 59 кВт (80 л.с.) |  | маш.час | 0.24 | 7.68 | 728.45 | 5594.5 |  | 5594.5 | 0 | [7 empty] | Тракторы на пневмоколесном ходу, мощность 59 кВт (80 л.с.)
22 | ГЭСН33-04-016-05 | Развозка конструкций и материалов опор ВЛ 0,38-10 кВ по трассе: материалов оснастки одностоечных опор |  | шт |  | 20 | 227.32 | 6156.31 | 2445.75 | 2100.64 | 1609.92 |  | 5 | 2.8 |  |  |  | Развозка конструкций и материалов опор ВЛ 0,38-10 кВ по трассе: материалов оснастки одностоечных опор
| 1-100-25 | Средний разряд работы 2,5 |  | 4: чел.-ч; 5: 0.25; 6: 5; 7: 489.15; 8: 2445.75; Осн.З/п 9: 2445.75 |  |  |  |  | Средний разряд работы 2,5
| 91.15.01-001 | Прицепы тракторные, грузоподъемность до 2 т |  | маш.час | 0.14 | 2.8 | 21.78 | 60.98 |  | 60.98 | 0 | [7 empty] | Прицепы тракторные, грузоподъемность до 2 т
| 91.15.03-014 | Тракторы на пневмоколесном ходу, мощность 59 кВт (80 л.с.) |  | маш.час | 0.14 | 2.8 | 728.45 | 2039.66 |  | 2039.66 | 0 | [7 empty] | Тракторы на пневмоколесном ходу, мощность 59 кВт (80 л.с.)
23 | ГЭСН33-04-016-06 | Развозка конструкций и материалов опор ВЛ 0,38-10 кВ по трассе: материалов оснастки сложных опор |  | шт |  | 6 | 266.78 | 2152.66 | 880.47 | 720.22 | 551.97 |  | 1.8 | 0.96 |  |  |  | Развозка конструкций и материалов опор ВЛ 0,38-10 кВ по трассе: материалов оснастки сложных опор
| 1-100-25 | Средний разряд работы 2,5 |  | 4: чел.-ч; 5: 0.3; 6: 1.8; 7: 489.15; 8: 880.47; Осн.З/п 9: 880.47 |  |  |  |  | Средний разряд работы 2,5
| 91.15.01-001 | Прицепы тракторные, грузоподъемность до 2 т |  | маш.час | 0.16 | 0.96 | 21.78 | 20.91 |  | 20.91 | 0 | [7 empty] | Прицепы тракторные, грузоподъемность до 2 т
| 91.15.03-014 | Тракторы на пневмоколесном ходу, мощность 59 кВт (80 л.с.) |  | маш.час | 0.16 | 0.96 | 728.45 | 699.31 |  | 699.31 | 0 | [7 empty] | Тракторы на пневмоколесном ходу, мощность 59 кВт (80 л.с.)
24 | ГЭСН33-04-017-01 | Подвеска провода СИП напряжением от 0,4 кВ до 1 кВ на опорах, при 32 опорах на км линии: с использованием автогидроподъемника |  | 1000 м |  | 3.513 | 71369.34 | 301515.05 | 188124.79 | 62595.7 | 50794.56 |  | 334.16 | 87.44 |  |  |  | Подвеска провода СИП напряжением от 0,4 кВ до 1 кВ на опорах, при 32 опорах на км линии: с использованием автогидроподъемника
| 2-100-02 | Рабочий 2 разряда |  | 4: чел.-ч; 5: 0.99; 6: 3.4779; 7: 467.7; 8: 1626.6; Осн.З/п 9: 1626.6 |  |  |  |  | Рабочий 2 разряда
| 2-100-03 | Рабочий 3 разряда |  | 4: чел.-ч; 5: 47.29; 6: 166.1298; 7: 510.61; 8: 84827.52; Осн.З/п 9: 84827.52 |  |  |  |  | Рабочий 3 разряда
| 2-100-04 | Рабочий 4 разряда |  | 4: чел.-ч; 5: 23.42; 6: 82.2745; 7: 574.97; 8: 47305.35; Осн.З/п 9: 47305.35 |  |  |  |  | Рабочий 4 разряда
| 2-100-05 | Рабочий 5 разряда |  | 4: чел.-ч; 5: 23.42; 6: 82.2745; 7: 660.78; 8: 54365.32; Осн.З/п 9: 54365.32 |  |  |  |  | Рабочий 5 разряда
| 91.05.05-015 | Краны на автомобильном ходу, грузоподъемность 16 т |  | маш.час | 0.75 | 2.6347 | 2410.39 | 6350.78 |  | 6350.78 | 0 | [7 empty] | Краны на автомобильном ходу, грузоподъемность 16 т
| 91.06.03-055 | Лебедки электрические тяговым усилием 19,62 кН (2 т) |  | маш.час | 0.81 | 2.8455 | 20.72 | 58.96 |  | 58.96 | 0 | [7 empty] | Лебедки электрические тяговым усилием 19,62 кН (2 т)
| 91.06.06-011 | Автогидроподъемники, высота подъема 12 м |  | маш.час | 22.74 | 79.8856 | 676.12 | 54012.27 |  | 54012.27 | 0 | [7 empty] | Автогидроподъемники, высота подъема 12 м
| 91.14.02-001 | Автомобили бортовые, грузоподъемность до 5 т |  | маш.час | 0.59 | 2.0727 | 786.85 | 1630.88 |  | 1630.88 | 0 | [7 empty] | Автомобили бортовые, грузоподъемность до 5 т
| 91.17.04-544 | Генераторы бензиновые портативные, мощность до 6 кВт |  | маш.час | 0.81 | 2.8455 | 190.76 | 542.81 |  | 542.81 | 0 | [7 empty] | Генераторы бензиновые портативные, мощность до 6 кВт
25 | ФСБЦ-21.2.01.01-0045 | Провод самонесущий изолированный СИП-3 1х35-20 |  | 1000 м |  | 3.583 | 57693.76 | 206716.74 |  |  |  | 206716.74 | 0 | 0 |  |  |  | Провод самонесущий изолированный СИП-3 1х35-20
26 | ГЭСНм08-03-598-02 | Конструкция, устанавливаемая на: стене или колонне- прим. установка крючьев |  | т |  | 0.02556 | 68610.71 | 1823.67 | 1646.67 | 88.06 | 37.04 | 51.9 | 2.78 | 0.05 |  |  |  | Конструкция, устанавливаемая на: стене или колонне- прим. установка крючьев
| 1-100-42 | Средний разряд работы 4,2 |  | 4: чел.-ч; 5: 108.8; 6: 2.7809; 7: 592.13; 8: 1646.67; Осн.З/п 9: 1646.67 |  |  |  |  | Средний разряд работы 4,2
| 91.05.05-015 | Краны на автомобильном ходу, грузоподъемность 16 т |  | маш.час | 1.08 | 0.027605 | 2410.39 | 66.54 |  | 66.54 | 0 | [7 empty] | Краны на автомобильном ходу, грузоподъемность 16 т
| 91.14.02-001 | Автомобили бортовые, грузоподъемность до 5 т |  | маш.час | 1.07 | 0.027349 | 786.85 | 21.52 |  | 21.52 | 0 | [7 empty] | Автомобили бортовые, грузоподъемность до 5 т
| 01.7.03.04-0001 | Электроэнергия |  | 4: кВт-ч; 5: 7.852; 6: 0.2007; 7: 6.61; 8: 1.33; Мат. 12: 1.33 |  |  |  |  | Электроэнергия
| 01.7.11.07-0227 | Электроды сварочные для сварки низколегированных и углеродистых сталей УОНИ 13/45, Э42А, диаметр 4-5 мм |  | 4: кг; 5: 2.14; 6: 0.054698; 7: 199.21; 8: 10.9; Мат. 12: 10.9 |  |  |  |  | Электроды сварочные для сварки низколегированных и углеродистых сталей УОНИ 13/45, Э42А, диаметр 4-5 мм
| 01.7.15.03-0042 | Болты с гайками и шайбами строительные |  | 4: кг; 5: 1.25; 6: 0.03195; 7: 197.67; 8: 6.32; Мат. 12: 6.32 |  |  |  |  | Болты с гайками и шайбами строительные
| 01.7.15.07-0014 | Дюбели распорные полипропиленовые |  | 4: 100 шт; 5: 0.3; 6: 0.007668; 7: 55.06; 8: 0.42; Мат. 12: 0.42 |  |  |  |  | Дюбели распорные полипропиленовые
27 | Конъюнктурный анализ | Крюк монтажный B16 EKF PROxima |  | шт |  | 36 | 560 | 20160 |  |  |  | 20160 | 0 | 0 |  |  |  | Крюк монтажный B16 EKF PROxima
28 | Конъюнктурный анализ | Скрепа для ленты (бугель) C20 усиленная |  | шт |  | 36 | 23 | 828 |  |  |  | 828 | 0 | 0 |  |  |  | Скрепа для ленты (бугель) C20 усиленная
29 | Конъюнктурный анализ | Лента бандажная ЛМ-50 (50м)Ecoline UZA-LB-ECO IEK |  | м |  | 36 | 82.3 | 2962.8 |  |  |  | 2962.8 | 0 | 0 |  |  |  | Лента бандажная ЛМ-50 (50м)Ecoline UZA-LB-ECO IEK
31 | Конъюнктурный анализ | Вязка спиральная изолированная BC 35/50 (CO35) |  | шт. |  | 130 | 100 | 13000 |  |  |  | 13000 | 0 | 0 |  |  |  | Вязка спиральная изолированная BC 35/50 (CO35)
32 | ГЭСНм08-03-574-02 | Разводка по устройствам и подключение жил кабелей или проводов сечением: до 16 мм2 |  | 100 шт |  | 0.05 | 19307.18 | 983.75 | 884.35 | 14.02 | 0.68 | 84.7 | 1.49 | 0 |  |  |  | Разводка по устройствам и подключение жил кабелей или проводов сечением: до 16 мм2
| 1-100-42 | Средний разряд работы 4,2 |  | 4: чел.-ч; 5: 29.87; 6: 1.4935; 7: 592.13; 8: 884.35; Осн.З/п 9: 884.35 |  |  |  |  | Средний разряд работы 4,2
| 91.05.05-015 | Краны на автомобильном ходу, грузоподъемность 16 т |  | маш.час | 0.01 | 0.0005 | 2410.39 | 1.21 |  | 1.21 | 0 | [7 empty] | Краны на автомобильном ходу, грузоподъемность 16 т
| 91.14.02-001 | Автомобили бортовые, грузоподъемность до 5 т |  | маш.час | 0.01 | 0.0005 | 786.85 | 0.39 |  | 0.39 | 0 | [7 empty] | Автомобили бортовые, грузоподъемность до 5 т
| 91.21.16-012 | Прессы гидравлические с электроприводом |  | маш.час | 10.54 | 0.527 | 23.57 | 12.42 |  | 12.42 | 0 | [7 empty] | Прессы гидравлические с электроприводом
| 01.3.01.02-0002 | Вазелин технический |  | 4: кг; 5: 0.1; 6: 0.005; 7: 313.58; 8: 1.57; Мат. 12: 1.57 |  |  |  |  | Вазелин технический
| 01.7.02.09-0002 | Шпагат бумажный, диаметр 2,5 мм |  | 4: кг; 5: 0.05; 6: 0.0025; 7: 179.88; 8: 0.45; Мат. 12: 0.45 |  |  |  |  | Шпагат бумажный, диаметр 2,5 мм
| 01.7.06.05-0041 | Ленты изоляционные хлопчатобумажные прорезиненные для электромонтажных и ремонтных работ, цвет черный, ширина 20 мм, толщина 0,35 мм |  | 4: м; 5: 33.33; 6: 1.6665; 7: 5.64; 8: 9.4; Мат. 12: 9.4 |  |  |  |  | Ленты изоляционные хлопчатобумажные прорезиненные для электромонтажных и ремонтных работ, цвет черный, ширина 20 мм, толщина 0,35 мм
| 01.7.06.07-0002 | Ленты монтажные из пластмассы для бандажирования проводов, скрепляются пластмассовыми кнопками, ширина 10 мм |  | 4: 10 м; 5: 1; 6: 0.05; 7: 67.12; 8: 3.36; Мат. 12: 3.36 |  |  |  |  | Ленты монтажные из пластмассы для бандажирования проводов, скрепляются пластмассовыми кнопками, ширина 10 мм
| 01.7.15.03-0042 | Болты с гайками и шайбами строительные |  | 4: кг; 5: 1.24; 6: 0.062; 7: 197.67; 8: 12.26; Мат. 12: 12.26 |  |  |  |  | Болты с гайками и шайбами строительные
| 01.7.20.04-0005 | Нитки швейные армированные |  | 4: кг; 5: 0.02; 6: 0.001; 7: 708.21; 8: 0.71; Мат. 12: 0.71 |  |  |  |  | Нитки швейные армированные
| 14.4.03.17-0101 | Лак КФ-965 |  | 4: т; 5: 0.0002; 6: 1e-05; 7: 379885.13; 8: 3.8; Мат. 12: 3.8 |  |  |  |  | Лак КФ-965
| 25.2.01.01-0001 | Бирки-оконцеватели маркировочные А671 |  | 4: 100 шт; 5: 1.02; 6: 0.051; 7: 695.25; 8: 35.46; Мат. 12: 35.46 |  |  |  |  | Бирки-оконцеватели маркировочные А671
33 | Конъюнктурный анализ | Наконечник кабельный ТА35-10-8 |  | шт. |  | 1 | 21 | 21 |  |  |  | 21 | 0 | 0 |  |  |  | Наконечник кабельный ТА35-10-8
34 | ГЭСН33-04-017-01 | Подвеска провода СИП напряжением от 0,4 кВ до 1 кВ на опорах, при 32 опорах на км линии: с использованием автогидроподъемника(без матер) |  | 1000 м |  | 0.17 | 71369.34 | 14590.81 | 9103.68 | 3029.1 | 2458.03 |  | 16.17 | 4.23 |  |  |  | Подвеска провода СИП напряжением от 0,4 кВ до 1 кВ на опорах, при 32 опорах на км линии: с использованием автогидроподъемника(без матер)
| 2-100-02 | Рабочий 2 разряда |  | 4: чел.-ч; 5: 0.99; 6: 0.1683; 7: 467.7; 8: 78.71; Осн.З/п 9: 78.71 |  |  |  |  | Рабочий 2 разряда
| 2-100-03 | Рабочий 3 разряда |  | 4: чел.-ч; 5: 47.29; 6: 8.0393; 7: 510.61; 8: 4104.95; Осн.З/п 9: 4104.95 |  |  |  |  | Рабочий 3 разряда
| 2-100-04 | Рабочий 4 разряда |  | 4: чел.-ч; 5: 23.42; 6: 3.9814; 7: 574.97; 8: 2289.19; Осн.З/п 9: 2289.19 |  |  |  |  | Рабочий 4 разряда
| 2-100-05 | Рабочий 5 разряда |  | 4: чел.-ч; 5: 23.42; 6: 3.9814; 7: 660.78; 8: 2630.83; Осн.З/п 9: 2630.83 |  |  |  |  | Рабочий 5 разряда
| 91.05.05-015 | Краны на автомобильном ходу, грузоподъемность 16 т |  | маш.час | 0.75 | 0.1275 | 2410.39 | 307.32 |  | 307.32 | 0 | [7 empty] | Краны на автомобильном ходу, грузоподъемность 16 т
| 91.06.03-055 | Лебедки электрические тяговым усилием 19,62 кН (2 т) |  | маш.час | 0.81 | 0.1377 | 20.72 | 2.85 |  | 2.85 | 0 | [7 empty] | Лебедки электрические тяговым усилием 19,62 кН (2 т)
| 91.06.06-011 | Автогидроподъемники, высота подъема 12 м |  | маш.час | 22.74 | 3.8658 | 676.12 | 2613.74 |  | 2613.74 | 0 | [7 empty] | Автогидроподъемники, высота подъема 12 м
| 91.14.02-001 | Автомобили бортовые, грузоподъемность до 5 т |  | маш.час | 0.59 | 0.1003 | 786.85 | 78.92 |  | 78.92 | 0 | [7 empty] | Автомобили бортовые, грузоподъемность до 5 т
| 91.17.04-544 | Генераторы бензиновые портативные, мощность до 6 кВт |  | маш.час | 0.81 | 0.1377 | 190.76 | 26.27 |  | 26.27 | 0 | [7 empty] | Генераторы бензиновые портативные, мощность до 6 кВт
35 | ГЭСН33-04-017-01 | Подвеска провода СИП напряжением от 0,4 кВ до 1 кВ на опорах, при 32 опорах на км линии: с использованием автогидроподъемника |  | 1000 м |  | 0.225 | 71369.34 | 19311.38 | 12048.98 | 4009.12 | 3253.28 |  | 21.4 | 5.6 |  |  |  | Подвеска провода СИП напряжением от 0,4 кВ до 1 кВ на опорах, при 32 опорах на км линии: с использованием автогидроподъемника
| 2-100-02 | Рабочий 2 разряда |  | 4: чел.-ч; 5: 0.99; 6: 0.22275; 7: 467.7; 8: 104.18; Осн.З/п 9: 104.18 |  |  |  |  | Рабочий 2 разряда
| 2-100-03 | Рабочий 3 разряда |  | 4: чел.-ч; 5: 47.29; 6: 10.6402; 7: 510.61; 8: 5433.02; Осн.З/п 9: 5433.02 |  |  |  |  | Рабочий 3 разряда
| 2-100-04 | Рабочий 4 разряда |  | 4: чел.-ч; 5: 23.42; 6: 5.2695; 7: 574.97; 8: 3029.8; Осн.З/п 9: 3029.8 |  |  |  |  | Рабочий 4 разряда
| 2-100-05 | Рабочий 5 разряда |  | 4: чел.-ч; 5: 23.42; 6: 5.2695; 7: 660.78; 8: 3481.98; Осн.З/п 9: 3481.98 |  |  |  |  | Рабочий 5 разряда
| 91.05.05-015 | Краны на автомобильном ходу, грузоподъемность 16 т |  | маш.час | 0.75 | 0.16875 | 2410.39 | 406.75 |  | 406.75 | 0 | [7 empty] | Краны на автомобильном ходу, грузоподъемность 16 т
| 91.06.03-055 | Лебедки электрические тяговым усилием 19,62 кН (2 т) |  | маш.час | 0.81 | 0.18225 | 20.72 | 3.78 |  | 3.78 | 0 | [7 empty] | Лебедки электрические тяговым усилием 19,62 кН (2 т)
| 91.06.06-011 | Автогидроподъемники, высота подъема 12 м |  | маш.час | 22.74 | 5.1165 | 676.12 | 3459.37 |  | 3459.37 | 0 | [7 empty] | Автогидроподъемники, высота подъема 12 м
| 91.14.02-001 | Автомобили бортовые, грузоподъемность до 5 т |  | маш.час | 0.59 | 0.13275 | 786.85 | 104.45 |  | 104.45 | 0 | [7 empty] | Автомобили бортовые, грузоподъемность до 5 т
| 91.17.04-544 | Генераторы бензиновые портативные, мощность до 6 кВт |  | маш.час | 0.81 | 0.18225 | 190.76 | 34.77 |  | 34.77 | 0 | [7 empty] | Генераторы бензиновые портативные, мощность до 6 кВт
36 | ФСБЦ-21.2.01.01-0066 | Провод самонесущий изолированный СИП-4 4х25-0,6/1 |  | 1000 м |  | 0.2295 | 133520.12 | 30642.87 |  |  |  | 30642.87 | 0 | 0 |  |  |  | Провод самонесущий изолированный СИП-4 4х25-0,6/1
61 | Конъюнктурный анализ | Разъединитель РЛНД-1-10/400 УХЛ1 с приводом ПРНЗ-10 У1 |  | шт. |  | 2 | 13616 | 27232 |  |  |  | 27232 | 0 | 0 |  |  |  | Разъединитель РЛНД-1-10/400 УХЛ1 с приводом ПРНЗ-10 У1
37 | ГЭСН33-04-017-01 | Подвеска провода СИП напряжением от 0,4 кВ до 1 кВ на опорах, при 32 опорах на км линии: с использованием автогидроподъемника |  | 1000 м |  | 0.17 | 71369.34 | 14590.81 | 9103.68 | 3029.1 | 2458.03 |  | 16.17 | 4.23 |  |  |  | Подвеска провода СИП напряжением от 0,4 кВ до 1 кВ на опорах, при 32 опорах на км линии: с использованием автогидроподъемника
| 2-100-02 | Рабочий 2 разряда |  | 4: чел.-ч; 5: 0.99; 6: 0.1683; 7: 467.7; 8: 78.71; Осн.З/п 9: 78.71 |  |  |  |  | Рабочий 2 разряда
| 2-100-03 | Рабочий 3 разряда |  | 4: чел.-ч; 5: 47.29; 6: 8.0393; 7: 510.61; 8: 4104.95; Осн.З/п 9: 4104.95 |  |  |  |  | Рабочий 3 разряда
| 2-100-04 | Рабочий 4 разряда |  | 4: чел.-ч; 5: 23.42; 6: 3.9814; 7: 574.97; 8: 2289.19; Осн.З/п 9: 2289.19 |  |  |  |  | Рабочий 4 разряда
| 2-100-05 | Рабочий 5 разряда |  | 4: чел.-ч; 5: 23.42; 6: 3.9814; 7: 660.78; 8: 2630.83; Осн.З/п 9: 2630.83 |  |  |  |  | Рабочий 5 разряда
| 91.05.05-015 | Краны на автомобильном ходу, грузоподъемность 16 т |  | маш.час | 0.75 | 0.1275 | 2410.39 | 307.32 |  | 307.32 | 0 | [7 empty] | Краны на автомобильном ходу, грузоподъемность 16 т
| 91.06.03-055 | Лебедки электрические тяговым усилием 19,62 кН (2 т) |  | маш.час | 0.81 | 0.1377 | 20.72 | 2.85 |  | 2.85 | 0 | [7 empty] | Лебедки электрические тяговым усилием 19,62 кН (2 т)
| 91.06.06-011 | Автогидроподъемники, высота подъема 12 м |  | маш.час | 22.74 | 3.8658 | 676.12 | 2613.74 |  | 2613.74 | 0 | [7 empty] | Автогидроподъемники, высота подъема 12 м
| 91.14.02-001 | Автомобили бортовые, грузоподъемность до 5 т |  | маш.час | 0.59 | 0.1003 | 786.85 | 78.92 |  | 78.92 | 0 | [7 empty] | Автомобили бортовые, грузоподъемность до 5 т
| 91.17.04-544 | Генераторы бензиновые портативные, мощность до 6 кВт |  | маш.час | 0.81 | 0.1377 | 190.76 | 26.27 |  | 26.27 | 0 | [7 empty] | Генераторы бензиновые портативные, мощность до 6 кВт
38 | Конъюнктурный анализ | Зажим анкерно-поддерживающий PAS 216/435 2х16-4-35 |  | шт. |  | 4 | 396 | 1584 |  |  |  | 1584 | 0 | 0 |  |  |  | Зажим анкерно-поддерживающий PAS 216/435 2х16-4-35
39 | Конъюнктурный анализ | Зажим поддерживающий PSP 25/120 4х25-4х120кв.мм |  | шт. |  | 2 | 368 | 736 |  |  |  | 736 | 0 | 0 |  |  |  | Зажим поддерживающий PSP 25/120 4х25-4х120кв.мм
40 | ГЭСНм08-03-598-02 | Конструкция, устанавливаемая на: стене или колонне- прим. установка крючьев |  | т |  | 0.00284 | 68610.71 | 202.63 | 182.96 | 9.78 | 4.12 | 5.77 | 0.31 | 0.01 |  |  |  | Конструкция, устанавливаемая на: стене или колонне- прим. установка крючьев
| 1-100-42 | Средний разряд работы 4,2 |  | 4: чел.-ч; 5: 108.8; 6: 0.30899; 7: 592.13; 8: 182.96; Осн.З/п 9: 182.96 |  |  |  |  | Средний разряд работы 4,2
| 91.05.05-015 | Краны на автомобильном ходу, грузоподъемность 16 т |  | маш.час | 1.08 | 0.0030672 | 2410.39 | 7.39 |  | 7.39 | 0 | [7 empty] | Краны на автомобильном ходу, грузоподъемность 16 т
| 91.14.02-001 | Автомобили бортовые, грузоподъемность до 5 т |  | маш.час | 1.07 | 0.0030388 | 786.85 | 2.39 |  | 2.39 | 0 | [7 empty] | Автомобили бортовые, грузоподъемность до 5 т
| 01.7.03.04-0001 | Электроэнергия |  | 4: кВт-ч; 5: 7.852; 6: 0.0223; 7: 6.61; 8: 0.15; Мат. 12: 0.15 |  |  |  |  | Электроэнергия
| 01.7.11.07-0227 | Электроды сварочные для сварки низколегированных и углеродистых сталей УОНИ 13/45, Э42А, диаметр 4-5 мм |  | 4: кг; 5: 2.14; 6: 0.0060776; 7: 199.21; 8: 1.21; Мат. 12: 1.21 |  |  |  |  | Электроды сварочные для сварки низколегированных и углеродистых сталей УОНИ 13/45, Э42А, диаметр 4-5 мм
| 01.7.15.03-0042 | Болты с гайками и шайбами строительные |  | 4: кг; 5: 1.25; 6: 0.00355; 7: 197.67; 8: 0.7; Мат. 12: 0.7 |  |  |  |  | Болты с гайками и шайбами строительные
| 01.7.15.07-0014 | Дюбели распорные полипропиленовые |  | 4: 100 шт; 5: 0.3; 6: 0.000852; 7: 55.06; 8: 0.05; Мат. 12: 0.05 |  |  |  |  | Дюбели распорные полипропиленовые
41 | Конъюнктурный анализ | Крюк монтажный B16 EKF PROxima |  | шт |  | 4 | 560 | 2240 |  |  |  | 2240 | 0 | 0 |  |  |  | Крюк монтажный B16 EKF PROxima
42 | ГЭСНм08-03-574-02 | Разводка по устройствам и подключение жил кабелей или проводов сечением: до 16 мм2 |  | 100 шт |  | 0.04 | 19307.18 | 786.97 | 707.48 | 11.21 | 0.54 | 67.74 | 1.19 | 0 |  |  |  | Разводка по устройствам и подключение жил кабелей или проводов сечением: до 16 мм2
| 1-100-42 | Средний разряд работы 4,2 |  | 4: чел.-ч; 5: 29.87; 6: 1.1948; 7: 592.13; 8: 707.48; Осн.З/п 9: 707.48 |  |  |  |  | Средний разряд работы 4,2
| 91.05.05-015 | Краны на автомобильном ходу, грузоподъемность 16 т |  | маш.час | 0.01 | 0.0004 | 2410.39 | 0.96 |  | 0.96 | 0 | [7 empty] | Краны на автомобильном ходу, грузоподъемность 16 т
| 91.14.02-001 | Автомобили бортовые, грузоподъемность до 5 т |  | маш.час | 0.01 | 0.0004 | 786.85 | 0.31 |  | 0.31 | 0 | [7 empty] | Автомобили бортовые, грузоподъемность до 5 т
| 91.21.16-012 | Прессы гидравлические с электроприводом |  | маш.час | 10.54 | 0.4216 | 23.57 | 9.94 |  | 9.94 | 0 | [7 empty] | Прессы гидравлические с электроприводом
| 01.3.01.02-0002 | Вазелин технический |  | 4: кг; 5: 0.1; 6: 0.004; 7: 313.58; 8: 1.25; Мат. 12: 1.25 |  |  |  |  | Вазелин технический
| 01.7.02.09-0002 | Шпагат бумажный, диаметр 2,5 мм |  | 4: кг; 5: 0.05; 6: 0.002; 7: 179.88; 8: 0.36; Мат. 12: 0.36 |  |  |  |  | Шпагат бумажный, диаметр 2,5 мм
| 01.7.06.05-0041 | Ленты изоляционные хлопчатобумажные прорезиненные для электромонтажных и ремонтных работ, цвет черный, ширина 20 мм, толщина 0,35 мм |  | 4: м; 5: 33.33; 6: 1.3332; 7: 5.64; 8: 7.52; Мат. 12: 7.52 |  |  |  |  | Ленты изоляционные хлопчатобумажные прорезиненные для электромонтажных и ремонтных работ, цвет черный, ширина 20 мм, толщина 0,35 мм
| 01.7.06.07-0002 | Ленты монтажные из пластмассы для бандажирования проводов, скрепляются пластмассовыми кнопками, ширина 10 мм |  | 4: 10 м; 5: 1; 6: 0.04; 7: 67.12; 8: 2.68; Мат. 12: 2.68 |  |  |  |  | Ленты монтажные из пластмассы для бандажирования проводов, скрепляются пластмассовыми кнопками, ширина 10 мм
| 01.7.15.03-0042 | Болты с гайками и шайбами строительные |  | 4: кг; 5: 1.24; 6: 0.0496; 7: 197.67; 8: 9.8; Мат. 12: 9.8 |  |  |  |  | Болты с гайками и шайбами строительные
| 01.7.20.04-0005 | Нитки швейные армированные |  | 4: кг; 5: 0.02; 6: 0.0008; 7: 708.21; 8: 0.57; Мат. 12: 0.57 |  |  |  |  | Нитки швейные армированные
| 14.4.03.17-0101 | Лак КФ-965 |  | 4: т; 5: 0.0002; 6: 8e-06; 7: 379885.13; 8: 3.04; Мат. 12: 3.04 |  |  |  |  | Лак КФ-965
| 25.2.01.01-0001 | Бирки-оконцеватели маркировочные А671 |  | 4: 100 шт; 5: 1.02; 6: 0.0408; 7: 695.25; 8: 28.37; Мат. 12: 28.37 |  |  |  |  | Бирки-оконцеватели маркировочные А671
43 | Конъюнктурный анализ | Наконечник кабельный ТА25-8-7 |  | шт. |  | 4 | 21 | 84 |  |  |  | 84 | 0 | 0 |  |  |  | Наконечник кабельный ТА25-8-7
44 | ГЭСН33-04-030-03 | Установка разъединителей: с помощью механизмов |  | компл |  | 2 | 6286.3 | 13986.33 | 8914.54 | 3585.9 | 1413.73 | 72.16 | 14.84 | 2.04 |  |  |  | Установка разъединителей: с помощью механизмов
| 1-100-43 | Средний разряд работы 4,3 |  | 4: чел.-ч; 5: 7.42; 6: 14.84; 7: 600.71; 8: 8914.54; Осн.З/п 9: 8914.54 |  |  |  |  | Средний разряд работы 4,3
| 91.05.05-015 | Краны на автомобильном ходу, грузоподъемность 16 т |  | маш.час | 0.61 | 1.22 | 2410.39 | 2940.68 |  | 2940.68 | 0 | [7 empty] | Краны на автомобильном ходу, грузоподъемность 16 т
| 91.14.02-001 | Автомобили бортовые, грузоподъемность до 5 т |  | маш.час | 0.41 | 0.82 | 786.85 | 645.22 |  | 645.22 | 0 | [7 empty] | Автомобили бортовые, грузоподъемность до 5 т
| 01.3.01.06-0038 | Смазка защитная электросетевая |  | 4: кг; 5: 0.01; 6: 0.02; 7: 498.03; 8: 9.96; Мат. 12: 9.96 |  |  |  |  | Смазка защитная электросетевая
| 01.3.01.06-0051 | Смазка солидол жировой Ж |  | 4: кг; 5: 0.03; 6: 0.06; 7: 167.24; 8: 10.03; Мат. 12: 10.03 |  |  |  |  | Смазка солидол жировой Ж
| 01.7.20.08-0051 | Ветошь хлопчатобумажная цветная |  | 4: кг; 5: 0.02; 6: 0.04; 7: 100.44; 8: 4.02; Мат. 12: 4.02 |  |  |  |  | Ветошь хлопчатобумажная цветная
| 14.4.03.03-0102 | Лак битумный БТ-577 |  | 4: т; 5: 0.0001; 6: 0.0002; 7: 120031.47; 8: 24.01; Мат. 12: 24.01 |  |  |  |  | Лак битумный БТ-577
| 14.5.09.11-0102 | Уайт-спирит |  | 4: кг; 5: 0.12; 6: 0.24; 7: 100.6; 8: 24.14; Мат. 12: 24.14 |  |  |  |  | Уайт-спирит
45 | Конъюнктурный анализ | Разъединитель РЛНД-1-10/400 УХЛ1 с приводом ПРНЗ-10 У1 |  | шт. |  | 4 | 13616 | 54464 |  |  |  | 54464 | 0 | 0 |  |  |  | Разъединитель РЛНД-1-10/400 УХЛ1 с приводом ПРНЗ-10 У1
46 | Конъюнктурный анализ | Комплект крепления разъединителя РЛНД на опору (кронштейн РА-1 1 шт., кронштейн РА-2 1 шт., вал привода РА-3 2 шт., приёмная траверса проводов ввода 1 шт., хомут Х-7 2 шт., хомут Х-8 1 шт.) |  | шт. |  | 4 | 13616 | 54464 |  |  |  | 54464 | 0 | 0 |  |  |  | Комплект крепления разъединителя РЛНД на опору (кронштейн РА-1 1 шт., кронштейн РА-2 1 шт., вал привода РА-3 2 шт., приёмная траверса проводов ввода 1 шт., хомут Х-7 2 шт., хомут Х-8 1 шт.)
47 | ГЭСНм08-02-472-08 | Проводник заземляющий открыто по строительным основаниям: из круглой стали диаметром 8 мм |  | 100 м |  | 0.4 | 13281.87 | 5445.33 | 3934.63 | 163.68 | 53.89 | 1293.13 | 7 | 0.08 |  |  |  | Проводник заземляющий открыто по строительным основаниям: из круглой стали диаметром 8 мм
| 1-100-38 | Средний разряд работы 3,8 |  | 4: чел.-ч; 5: 17.5; 6: 7; 7: 562.09; 8: 3934.63; Осн.З/п 9: 3934.63 |  |  |  |  | Средний разряд работы 3,8
| 91.05.05-015 | Краны на автомобильном ходу, грузоподъемность 16 т |  | маш.час | 0.1 | 0.04 | 2410.39 | 96.42 |  | 96.42 | 0 | [7 empty] | Краны на автомобильном ходу, грузоподъемность 16 т
| 91.14.02-001 | Автомобили бортовые, грузоподъемность до 5 т |  | маш.час | 0.1 | 0.04 | 786.85 | 31.47 |  | 31.47 | 0 | [7 empty] | Автомобили бортовые, грузоподъемность до 5 т
| 91.17.04-233 | Аппараты сварочные для ручной дуговой сварки, сварочный ток до 350 А |  | маш.час | 2.9 | 1.16 | 30.85 | 35.79 |  | 35.79 | 0 | [7 empty] | Аппараты сварочные для ручной дуговой сварки, сварочный ток до 350 А
| 01.7.11.07-0227 | Электроды сварочные для сварки низколегированных и углеродистых сталей УОНИ 13/45, Э42А, диаметр 4-5 мм |  | 4: кг; 5: 0.9; 6: 0.36; 7: 199.21; 8: 71.72; Мат. 12: 71.72 |  |  |  |  | Электроды сварочные для сварки низколегированных и углеродистых сталей УОНИ 13/45, Э42А, диаметр 4-5 мм
| 08.3.05.02-0021 | Прокат листовой горячекатаный, марки стали Ст3сп, Ст3пс, ширина 1200-3000 мм, толщина 1-8 мм |  | 4: т; 5: 0.004; 6: 0.0016; 7: 76110.71; 8: 121.78; Мат. 12: 121.78 |  |  |  |  | Прокат листовой горячекатаный, марки стали Ст3сп, Ст3пс, ширина 1200-3000 мм, толщина 1-8 мм
| 14.4.01.09-0427 | Грунтовка эпоксидная антикоррозионная с содержанием цинка для защиты металлических поверхностей, расход 0,20-0,39 кг/м2 |  | 4: кг; 5: 2; 6: 0.8; 7: 1276.18; 8: 1020.94; Мат. 12: 1020.94 |  |  |  |  | Грунтовка эпоксидная антикоррозионная с содержанием цинка для защиты металлических поверхностей, расход 0,20-0,39 кг/м2
48 | ФСБЦ-08.3.03.05-1068 | Проволока стальная низкоуглеродистая оцинкованная общего назначения, диаметр 7,0-10,0 мм |  | т |  | 0.01628 | 82875.96 | 1349.22 |  |  |  | 1349.22 | 0 | 0 |  |  |  | Проволока стальная низкоуглеродистая оцинкованная общего назначения, диаметр 7,0-10,0 мм
49 | ГЭСНм08-02-471-04 | Заземлитель вертикальный из круглой стали диаметром: 14 мм |  | 10 шт |  | 2.4 | 7243.61 | 17999.57 | 9726.41 | 1159.69 | 420.36 | 6693.11 | 17.3 | 0.62 |  |  |  | Заземлитель вертикальный из круглой стали диаметром: 14 мм
| 1-100-38 | Средний разряд работы 3,8 |  | 4: чел.-ч; 5: 7.21; 6: 17.304; 7: 562.09; 8: 9726.41; Осн.З/п 9: 9726.41 |  |  |  |  | Средний разряд работы 3,8
| 91.05.05-015 | Краны на автомобильном ходу, грузоподъемность 16 т |  | маш.час | 0.13 | 0.312 | 2410.39 | 752.04 |  | 752.04 | 0 | [7 empty] | Краны на автомобильном ходу, грузоподъемность 16 т
| 91.14.02-001 | Автомобили бортовые, грузоподъемность до 5 т |  | маш.час | 0.13 | 0.312 | 786.85 | 245.5 |  | 245.5 | 0 | [7 empty] | Автомобили бортовые, грузоподъемность до 5 т
| 91.17.04-233 | Аппараты сварочные для ручной дуговой сварки, сварочный ток до 350 А |  | маш.час | 2.19 | 5.256 | 30.85 | 162.15 |  | 162.15 | 0 | [7 empty] | Аппараты сварочные для ручной дуговой сварки, сварочный ток до 350 А
| 01.7.11.07-0227 | Электроды сварочные для сварки низколегированных и углеродистых сталей УОНИ 13/45, Э42А, диаметр 4-5 мм |  | 4: кг; 5: 0.78; 6: 1.872; 7: 199.21; 8: 372.92; Мат. 12: 372.92 |  |  |  |  | Электроды сварочные для сварки низколегированных и углеродистых сталей УОНИ 13/45, Э42А, диаметр 4-5 мм
| 14.4.01.09-0427 | Грунтовка эпоксидная антикоррозионная с содержанием цинка для защиты металлических поверхностей, расход 0,20-0,39 кг/м2 |  | 4: кг; 5: 2; 6: 4.8; 7: 1276.18; 8: 6125.66; Мат. 12: 6125.66 |  |  |  |  | Грунтовка эпоксидная антикоррозионная с содержанием цинка для защиты металлических поверхностей, расход 0,20-0,39 кг/м2
50 | Конъюнктурный анализ | Комплект заземления EZ – 6 (6 метров, 14 мм, 4 х 1500 мм) |  | шт. |  | 4 | 13616 | 54464 |  |  |  | 54464 | 0 | 0 |  |  |  | Комплект заземления EZ – 6 (6 метров, 14 мм, 4 х 1500 мм)
51 | Конъюнктурный анализ | Скрепа для ленты (бугель) C20 усиленная |  | шт |  | 64 | 23 | 1472 |  |  |  | 1472 | 0 | 0 |  |  |  | Скрепа для ленты (бугель) C20 усиленная
52 | Конъюнктурный анализ | Лента бандажная ЛМ-50 (50м)Ecoline UZA-LB-ECO IEK |  | м |  | 64 | 82.3 | 5267.2 |  |  |  | 5267.2 | 0 | 0 |  |  |  | Лента бандажная ЛМ-50 (50м)Ecoline UZA-LB-ECO IEK
53 | ГЭСН33-04-030-01 | Установка разрядников: с помощью механизмов |  | компл |  | 16 | 2812.12 | 54837.42 | 31879.39 | 11964.94 | 9843.48 | 1149.61 | 60.16 | 17.12 |  |  |  | Установка разрядников: с помощью механизмов
| 1-100-33 | Средний разряд работы 3,3 |  | 4: чел.-ч; 5: 3.76; 6: 60.16; 7: 529.91; 8: 31879.39; Осн.З/п 9: 31879.39 |  |  |  |  | Средний разряд работы 3,3
| 91.06.06-011 | Автогидроподъемники, высота подъема 12 м |  | маш.час | 0.85 | 13.6 | 676.12 | 9195.23 |  | 9195.23 | 0 | [7 empty] | Автогидроподъемники, высота подъема 12 м
| 91.14.02-001 | Автомобили бортовые, грузоподъемность до 5 т |  | маш.час | 0.22 | 3.52 | 786.85 | 2769.71 |  | 2769.71 | 0 | [7 empty] | Автомобили бортовые, грузоподъемность до 5 т
| 01.3.01.06-0038 | Смазка защитная электросетевая |  | 4: кг; 5: 0.1; 6: 1.6; 7: 498.03; 8: 796.85; Мат. 12: 796.85 |  |  |  |  | Смазка защитная электросетевая
| 01.3.01.06-0051 | Смазка солидол жировой Ж |  | 4: кг; 5: 0.03; 6: 0.48; 7: 167.24; 8: 80.28; Мат. 12: 80.28 |  |  |  |  | Смазка солидол жировой Ж
| 01.7.20.08-0051 | Ветошь хлопчатобумажная цветная |  | 4: кг; 5: 0.02; 6: 0.32; 7: 100.44; 8: 32.14; Мат. 12: 32.14 |  |  |  |  | Ветошь хлопчатобумажная цветная
| 14.4.03.03-0102 | Лак битумный БТ-577 |  | 4: т; 5: 0.0001; 6: 0.0016; 7: 120031.47; 8: 192.05; Мат. 12: 192.05 |  |  |  |  | Лак битумный БТ-577
| 14.5.09.11-0102 | Уайт-спирит |  | 4: кг; 5: 0.03; 6: 0.48; 7: 100.6; 8: 48.29; Мат. 12: 48.29 |  |  |  |  | Уайт-спирит
54 | Конъюнктурный анализ | Разрядник мультикамерный РМКЭ-10-IV-УХЛ1/001(в комплекте 3 шт) |  | шт. |  | 16 | 17860 | 285760 |  |  |  | 285760 | 0 | 0 |  |  |  | Разрядник мультикамерный РМКЭ-10-IV-УХЛ1/001(в комплекте 3 шт)
55 | ГЭСНм08-02-472-08 | Проводник заземляющий открыто по строительным основаниям: из круглой стали диаметром 8 мм |  | 100 м |  | 1.8 | 13281.87 | 24503.98 | 17705.84 | 736.54 | 242.51 | 5819.09 | 31.5 | 0.36 |  |  |  | Проводник заземляющий открыто по строительным основаниям: из круглой стали диаметром 8 мм
| 1-100-38 | Средний разряд работы 3,8 |  | 4: чел.-ч; 5: 17.5; 6: 31.5; 7: 562.09; 8: 17705.84; Осн.З/п 9: 17705.84 |  |  |  |  | Средний разряд работы 3,8
| 91.05.05-015 | Краны на автомобильном ходу, грузоподъемность 16 т |  | маш.час | 0.1 | 0.18 | 2410.39 | 433.87 |  | 433.87 | 0 | [7 empty] | Краны на автомобильном ходу, грузоподъемность 16 т
| 91.14.02-001 | Автомобили бортовые, грузоподъемность до 5 т |  | маш.час | 0.1 | 0.18 | 786.85 | 141.63 |  | 141.63 | 0 | [7 empty] | Автомобили бортовые, грузоподъемность до 5 т
| 91.17.04-233 | Аппараты сварочные для ручной дуговой сварки, сварочный ток до 350 А |  | маш.час | 2.9 | 5.22 | 30.85 | 161.04 |  | 161.04 | 0 | [7 empty] | Аппараты сварочные для ручной дуговой сварки, сварочный ток до 350 А
| 01.7.11.07-0227 | Электроды сварочные для сварки низколегированных и углеродистых сталей УОНИ 13/45, Э42А, диаметр 4-5 мм |  | 4: кг; 5: 0.9; 6: 1.62; 7: 199.21; 8: 322.72; Мат. 12: 322.72 |  |  |  |  | Электроды сварочные для сварки низколегированных и углеродистых сталей УОНИ 13/45, Э42А, диаметр 4-5 мм
| 08.3.05.02-0021 | Прокат листовой горячекатаный, марки стали Ст3сп, Ст3пс, ширина 1200-3000 мм, толщина 1-8 мм |  | 4: т; 5: 0.004; 6: 0.0072; 7: 76110.71; 8: 548; Мат. 12: 548 |  |  |  |  | Прокат листовой горячекатаный, марки стали Ст3сп, Ст3пс, ширина 1200-3000 мм, толщина 1-8 мм
| 14.4.01.09-0427 | Грунтовка эпоксидная антикоррозионная с содержанием цинка для защиты металлических поверхностей, расход 0,20-0,39 кг/м2 |  | 4: кг; 5: 2; 6: 3.6; 7: 1276.18; 8: 4594.25; Мат. 12: 4594.25 |  |  |  |  | Грунтовка эпоксидная антикоррозионная с содержанием цинка для защиты металлических поверхностей, расход 0,20-0,39 кг/м2
56 | ФСБЦ-08.3.03.05-1068 | Проволока стальная низкоуглеродистая оцинкованная общего назначения, диаметр 7,0-10,0 мм |  | т |  | 0.06512 | 82875.96 | 5396.88 |  |  |  | 5396.88 | 0 | 0 |  |  |  | Проволока стальная низкоуглеродистая оцинкованная общего назначения, диаметр 7,0-10,0 мм
57 | ГЭСНм08-02-471-04 | Заземлитель вертикальный из круглой стали диаметром: 14 мм |  | 10 шт |  | 9.6 | 7243.61 | 71998.26 | 38905.62 | 4638.75 | 1681.44 | 26772.45 | 69.22 | 2.5 |  |  |  | Заземлитель вертикальный из круглой стали диаметром: 14 мм
| 1-100-38 | Средний разряд работы 3,8 |  | 4: чел.-ч; 5: 7.21; 6: 69.216; 7: 562.09; 8: 38905.62; Осн.З/п 9: 38905.62 |  |  |  |  | Средний разряд работы 3,8
| 91.05.05-015 | Краны на автомобильном ходу, грузоподъемность 16 т |  | маш.час | 0.13 | 1.248 | 2410.39 | 3008.17 |  | 3008.17 | 0 | [7 empty] | Краны на автомобильном ходу, грузоподъемность 16 т
| 91.14.02-001 | Автомобили бортовые, грузоподъемность до 5 т |  | маш.час | 0.13 | 1.248 | 786.85 | 981.99 |  | 981.99 | 0 | [7 empty] | Автомобили бортовые, грузоподъемность до 5 т
| 91.17.04-233 | Аппараты сварочные для ручной дуговой сварки, сварочный ток до 350 А |  | маш.час | 2.19 | 21.024 | 30.85 | 648.59 |  | 648.59 | 0 | [7 empty] | Аппараты сварочные для ручной дуговой сварки, сварочный ток до 350 А
| 01.7.11.07-0227 | Электроды сварочные для сварки низколегированных и углеродистых сталей УОНИ 13/45, Э42А, диаметр 4-5 мм |  | 4: кг; 5: 0.78; 6: 7.488; 7: 199.21; 8: 1491.68; Мат. 12: 1491.68 |  |  |  |  | Электроды сварочные для сварки низколегированных и углеродистых сталей УОНИ 13/45, Э42А, диаметр 4-5 мм
| 14.4.01.09-0427 | Грунтовка эпоксидная антикоррозионная с содержанием цинка для защиты металлических поверхностей, расход 0,20-0,39 кг/м2 |  | 4: кг; 5: 2; 6: 19.2; 7: 1276.18; 8: 24502.66; Мат. 12: 24502.66 |  |  |  |  | Грунтовка эпоксидная антикоррозионная с содержанием цинка для защиты металлических поверхностей, расход 0,20-0,39 кг/м2
58 | Конъюнктурный анализ | Комплект заземления EZ – 6 (6 метров, 14 мм, 4 х 1500 мм) |  | шт. |  | 16 | 13616 | 217856 |  |  |  | 217856 | 0 | 0 |  |  |  | Комплект заземления EZ – 6 (6 метров, 14 мм, 4 х 1500 мм)
59 | Конъюнктурный анализ | Скрепа для ленты (бугель) C20 усиленная |  | шт |  | 160 | 23 | 3680 |  |  |  | 3680 | 0 | 0 |  |  |  | Скрепа для ленты (бугель) C20 усиленная
60 | Конъюнктурный анализ | Лента бандажная ЛМ-50 (50м)Ecoline UZA-LB-ECO IEK |  | м |  | 160 | 82.3 | 13168 |  |  |  | 13168 | 0 | 0 |  |  |  | Лента бандажная ЛМ-50 (50м)Ecoline UZA-LB-ECO IEK
Итоги по разделу 1 : | [19 empty] | Итоги по разделу 1 :
Итого прямые затраты (справочно) |  |  |  | 8: 2487055.52 | [6 empty] | Итого прямые затраты (справочно)
в том числе: | [20 empty] | в том числе:
Оплата труда рабочих |  |  |  | 8: 438124.11 | [6 empty] | Оплата труда рабочих
Эксплуатация машин |  |  |  | 8: 235620.4 | [6 empty] | Эксплуатация машин
Оплата труда машинистов (Отм) |  |  |  | 8: 123889.82 | [6 empty] | Оплата труда машинистов (Отм)
Материалы |  |  |  | 8: 1689421.19 | [6 empty] | Материалы
Строительные работы |  |  |  | 8: 2870616.09 | [6 empty] | Строительные работы
в том числе: | [20 empty] | в том числе:
оплата труда |  |  |  | 8: 364430.15 | [6 empty] | оплата труда
эксплуатация машин и механизмов |  |  |  | 8: 228798.67 | [6 empty] | эксплуатация машин и механизмов
оплата труда машинистов (Отм) |  |  |  | 8: 121449.24 | [6 empty] | оплата труда машинистов (Отм)
материалы |  |  |  | 8: 1407683.78 | [6 empty] | материалы
накладные расходы |  |  |  | 8: 500455.78 | [6 empty] | накладные расходы
сметная прибыль |  |  |  | 8: 247798.47 | [6 empty] | сметная прибыль
Монтажные работы |  |  |  | 8: 477372.81 | [6 empty] | Монтажные работы
в том числе: | [20 empty] | в том числе:
оплата труда |  |  |  | 8: 73693.96 | [6 empty] | оплата труда
эксплуатация машин и механизмов |  |  |  | 8: 6821.73 | [6 empty] | эксплуатация машин и механизмов
оплата труда машинистов (Отм) |  |  |  | 8: 2440.58 | [6 empty] | оплата труда машинистов (Отм)
материалы |  |  |  | 8: 281737.41 | [6 empty] | материалы
накладные расходы |  |  |  | 8: 73850.51 | [6 empty] | накладные расходы
сметная прибыль |  |  |  | 8: 38828.62 | [6 empty] | сметная прибыль
Итого ФОТ (справочно) |  |  |  | 8: 562013.93 | [6 empty] | Итого ФОТ (справочно)
Итого накладные расходы (справочно) |  |  |  | 8: 574306.29 | [6 empty] | Итого накладные расходы (справочно)
Итого сметная прибыль (справочно) |  |  |  | 8: 286627.09 | [6 empty] | Итого сметная прибыль (справочно)
Итого по разделу 1 |  |  |  | 8: 3347988.9; Мат. 13: 791.1056; Мат. 14: 205.1058 | [7 empty] | Итого по разделу 1
справочно: | [20 empty] | справочно:
Затраты труда рабочих |  |  |  | 6: 791,1056 | [8 empty] | Затраты труда рабочих
Затраты труда машинистов |  |  |  | 6: 205,105772 | [8 empty] | Затраты труда машинистов
Итоги по смете: | [23 empty] | Итоги по смете:
Итого прямые затраты (справочно) |  |  |  | 8: 2487055.52 | [10 empty] | Итого прямые затраты (справочно)
в том числе: | [24 empty] | в том числе:
Оплата труда рабочих |  |  |  | 8: 438124.11 | [10 empty] | Оплата труда рабочих
Эксплуатация машин |  |  |  | 8: 235620.4 | [10 empty] | Эксплуатация машин
Оплата труда машинистов (Отм) |  |  |  | 8: 123889.82 | [10 empty] | Оплата труда машинистов (Отм)
Материалы |  |  |  | 8: 1689421.19 | [10 empty] | Материалы
Строительные работы |  |  |  | 8: 2870616.09 | [10 empty] | Строительные работы
в том числе: | [24 empty] | в том числе:
оплата труда |  |  |  | 8: 364430.15 | [10 empty] | оплата труда
эксплуатация машин и механизмов |  |  |  | 8: 228798.67 | [10 empty] | эксплуатация машин и механизмов
оплата труда машинистов (Отм) |  |  |  | 8: 121449.24 | [10 empty] | оплата труда машинистов (Отм)
материалы |  |  |  | 8: 1407683.78 | [10 empty] | материалы
накладные расходы |  |  |  | 8: 500455.78 | [10 empty] | накладные расходы
сметная прибыль |  |  |  | 8: 247798.47 | [10 empty] | сметная прибыль
Монтажные работы |  |  |  | 8: 477372.81 | [10 empty] | Монтажные работы
в том числе: | [24 empty] | в том числе:
оплата труда |  |  |  | 8: 73693.96 | [10 empty] | оплата труда
эксплуатация машин и механизмов |  |  |  | 8: 6821.73 | [10 empty] | эксплуатация машин и механизмов
оплата труда машинистов (Отм) |  |  |  | 8: 2440.58 | [10 empty] | оплата труда машинистов (Отм)
материалы |  |  |  | 8: 281737.41 | [10 empty] | материалы
накладные расходы |  |  |  | 8: 73850.51 | [10 empty] | накладные расходы
сметная прибыль |  |  |  | 8: 38828.62 | [10 empty] | сметная прибыль
Итого |  |  |  | 8: 3347988.9 | [11 empty] | Итого
Итого ФОТ (справочно) |  |  |  | 8: 562013.93 | [10 empty] | Итого ФОТ (справочно)
Итого накладные расходы (справочно) |  |  |  | 8: 574306.29 | [10 empty] | Итого накладные расходы (справочно)
Итого сметная прибыль (справочно) |  |  |  | 8: 286627.09 | [10 empty] | Итого сметная прибыль (справочно)
С учетом индексов дефляторов на год исполнения - 2028 |  |  |  | 8: 492015 | [10 empty] | С учетом индексов дефляторов на год исполнения - 2028
Итого с учетом доп. работ и затрат |  |  |  | 8: 3840003.9 | [11 empty] | Итого с учетом доп. работ и затрат
НДС 22% |  |  |  | 8: 844800.858 | [10 empty] | НДС 20%
ВСЕГО по смете |  |  |  | 8: 4684804.758; Мат. 13: 791.1056; Мат. 14: 205.1058 | [11 empty] | ВСЕГО по смете
справочно: | [24 empty] | справочно:
Затраты труда рабочих |  |  |  | 6: 791,1056 | [12 empty] | Затраты труда рабочих
Затраты труда машинистов |  |  |  | 6: 205,105772 | [12 empty] | Затраты труда машинистов
| Составил: инженер - сметчик |  |  | 7: Р.Р. Димухаметов
[должность, подпись (инициалы, фамилия)]
| Проверил: Начальник отдела КСиИ |  |  | 7: В.А.Козулин
[должность, подпись (инициалы, фамилия)]