## 3. Модернизация ВЛ-10кВ с. Усть
с. Усть-Пит
(наименование стройки)
ЛОКАЛЬНЫЙ РЕСУРСНЫЙ СМЕТНЫЙ РАСЧЕТ № 3
(локальная смета)
на Модернизация участка воздушной линии 10кВ, Фидер №1 - "Деревня" с. Усть-Пит протяженностью 1099 м (2028) | [14 empty] | на 3. Модернизация ВЛ-10кВ с. Усть-Пит,
(наименование работ и затрат, наименование объекта)
Основание:
| Сметная стоимость |  | 3196.1992 | тыс.руб.
| строительных работ |  | 2075.087 | тыс.руб.
| монтажных работ |  | 209.072 | тыс.руб.
| Средства на оплату труда |  | 406.983 | тыс.руб.
| Сметная трудоемкость |  | 545.36 | чел.час
| Трудозатраты механизаторов |  | 174.35 | чел.час
№ п/п | Обоснование | Наименование работ и затрат |  | Единица измерения | Количество |  | Сметная стоимость в текущих (прогнозных) ценах, руб. | [5 empty] | Т/з осн. раб. Всего | Т/з мех. Всего
[5 empty] | на ед. | всего | на ед. | Всего | В том числе
[9 empty] | Осн.З/п | Эк.Маш | З/пМех | Мат.
1 | 2 | 3 |  | 4 | 5 | 6 | 7 | 8 | 9 | 10 | 11 | 12 | 13 | 14
Раздел 1. | [15 empty] | Раздел 1.
Демонтажные работы | [16 empty] | Демонтажные работы
1 | ГЭСН33-04-008-01 | Демонтаж неизолированных проводов ВЛ 0,38 кВ: с помощью механизмов при 20 опорах на км |  | км |  | 3.3629 | 14068.6 | 29499.41 | 17841.96 | 6506.37 | 5151.08 |  | 32.49 | 8.96 |  |  |  | Демонтаж неизолированных проводов ВЛ 0,38 кВ: с помощью механизмов при 20 опорах на км
| 1-100-36 | Средний разряд работы 3,6 |  | 4: чел.-ч; 5: 9.66; 6: 32.486; 7: 549.22; 8: 17841.96; Осн.З/п 9: 17841.96 |  |  |  |  | Средний разряд работы 3,6
| 91.06.06-011 | Автогидроподъемники, высота подъема 12 м |  | маш.час | 0.708 | 2.381 | 676.12 | 1609.82 |  | 1609.82 | 0 | [7 empty] | Автогидроподъемники, высота подъема 12 м
| 91.14.02-001 | Автомобили бортовые, грузоподъемность до 5 т |  | маш.час | 0.534 | 1.7958 | 786.85 | 1413.03 |  | 1413.03 | 0 | [7 empty] | Автомобили бортовые, грузоподъемность до 5 т
| 91.15.03-014 | Тракторы на пневмоколесном ходу, мощность 59 кВт (80 л.с.) |  | маш.час | 1.422 | 4.7821 | 728.45 | 3483.52 |  | 3483.52 | 0 | [7 empty] | Тракторы на пневмоколесном ходу, мощность 59 кВт (80 л.с.)
| 01.3.01.01-0010 | Бензин-растворитель |  | 4: кг; 5: 0; 6: 0; 7: 192.32; 8: 0; Мат. 12: 0 |  |  |  |  | Бензин-растворитель
| 01.3.01.06-0038 | Смазка защитная электросетевая |  | 4: кг; 5: 0; 6: 0; 7: 498.03; 8: 0; Мат. 12: 0 |  |  |  |  | Смазка защитная электросетевая
| 01.7.20.08-0051 | Ветошь хлопчатобумажная цветная |  | 4: кг; 5: 0; 6: 0; 7: 100.44; 8: 0; Мат. 12: 0 |  |  |  |  | Ветошь хлопчатобумажная цветная
| 10.1.02.03-0002 | Проволока алюминиевая из сплава марки АМЦ, диаметр 3,0-5,8 мм |  | 4: т; 5: 0; 6: 0; 7: 725298; 8: 0; Мат. 12: 0 |  |  |  |  | Проволока алюминиевая из сплава марки АМЦ, диаметр 3,0-5,8 мм
| 20.1.02.15-0011 | Соединитель алюминиевых и сталеалюминиевых проводов (СОАС) 062-3 |  | 4: шт; 5: 0; 6: 0; 7: 788.49; 8: 0; Мат. 12: 0 |  |  |  |  | Соединитель алюминиевых и сталеалюминиевых проводов (СОАС) 062-3
2 | ГЭСН33-04-042-04 | Демонтаж опор ВЛ 0,38-10 кВ: с приставками одностоечных |  | шт |  | 20 | 3365.77 | 81749.59 | 13461.19 | 53854.22 | 14434.18 |  | 24.8 | 22 |  |  |  | Демонтаж опор ВЛ 0,38-10 кВ: с приставками одностоечных
| 1-100-35 | Средний разряд работы 3,5 |  | 4: чел.-ч; 5: 1.24; 6: 24.8; 7: 542.79; 8: 13461.19; Осн.З/п 9: 13461.19 |  |  |  |  | Средний разряд работы 3,5
| 91.04.01-031 | Машины бурильно-крановые на автомобильном ходу, диаметр бурения до 800 мм, глубина бурения до 5 м |  | маш.час | 1.04 | 20.8 | 2543.75 | 52910 |  | 52910 | 0 | [7 empty] | Машины бурильно-крановые на автомобильном ходу, диаметр бурения до 800 мм, глубина бурения до 5 м
| 91.14.02-001 | Автомобили бортовые, грузоподъемность до 5 т |  | маш.час | 0.06 | 1.2 | 786.85 | 944.22 |  | 944.22 | 0 | [7 empty] | Автомобили бортовые, грузоподъемность до 5 т
Монтажные работы | [16 empty] | Монтажные работы
3 | ГЭСН33-04-003-01 | Установка железобетонных опор ВЛ 0,38; 6-10 кВ с траверсами без приставок: одностоечных |  | шт |  | 16 | 3685.7 | 67908.52 | 25944.39 | 30068.02 | 8937.2 | 2958.91 | 48.96 | 13.92 |  |  |  | Установка железобетонных опор ВЛ 0,38; 6-10 кВ с траверсами без приставок: одностоечных
| 1-100-33 | Средний разряд работы 3,3 |  | 4: чел.-ч; 5: 3.06; 6: 48.96; 7: 529.91; 8: 25944.39; Осн.З/п 9: 25944.39 |  |  |  |  | Средний разряд работы 3,3
| 91.04.01-031 | Машины бурильно-крановые на автомобильном ходу, диаметр бурения до 800 мм, глубина бурения до 5 м |  | маш.час | 0.68 | 10.88 | 2543.75 | 27676 |  | 27676 | 0 | [7 empty] | Машины бурильно-крановые на автомобильном ходу, диаметр бурения до 800 мм, глубина бурения до 5 м
| 91.14.02-001 | Автомобили бортовые, грузоподъемность до 5 т |  | маш.час | 0.19 | 3.04 | 786.85 | 2392.02 |  | 2392.02 | 0 | [7 empty] | Автомобили бортовые, грузоподъемность до 5 т
| 01.3.01.06-0038 | Смазка защитная электросетевая |  | 4: кг; 5: 0.1; 6: 1.6; 7: 498.03; 8: 796.85; Мат. 12: 796.85 |  |  |  |  | Смазка защитная электросетевая
| 01.3.01.06-0051 | Смазка солидол жировой Ж |  | 4: кг; 5: 0.03; 6: 0.48; 7: 167.24; 8: 80.28; Мат. 12: 80.28 |  |  |  |  | Смазка солидол жировой Ж
| 01.7.20.08-0051 | Ветошь хлопчатобумажная цветная |  | 4: кг; 5: 0.02; 6: 0.32; 7: 100.44; 8: 32.14; Мат. 12: 32.14 |  |  |  |  | Ветошь хлопчатобумажная цветная
| 14.4.02.04-0182 | Краска масляная МА-15, цветная |  | 4: т; 5: 0.0004; 6: 0.0064; 7: 96799.32; 8: 619.52; Мат. 12: 619.52 |  |  |  |  | Краска масляная МА-15, цветная
| 14.4.03.03-0102 | Лак битумный БТ-577 |  | 4: т; 5: 0.0001; 6: 0.0016; 7: 120031.47; 8: 192.05; Мат. 12: 192.05 |  |  |  |  | Лак битумный БТ-577
| 20.2.02.04-0006 | Колпачки полиэтиленовые К-6 |  | 4: 100 шт; 5: 0.06; 6: 0.96; 7: 1289.66; 8: 1238.07; Мат. 12: 1238.07 |  |  |  |  | Колпачки полиэтиленовые К-6
4 | ГЭСН33-04-003-02 | Установка железобетонных опор ВЛ 0,38; 6-10 кВ с траверсами без приставок: одностоечных с одним подкосом |  | шт |  | 2 | 7738.53 | 18051.55 | 6337.72 | 8769.48 | 2574.48 | 369.87 | 11.96 | 4 |  |  |  | Установка железобетонных опор ВЛ 0,38; 6-10 кВ с траверсами без приставок: одностоечных с одним подкосом
| 1-100-33 | Средний разряд работы 3,3 |  | 4: чел.-ч; 5: 5.98; 6: 11.96; 7: 529.91; 8: 6337.72; Осн.З/п 9: 6337.72 |  |  |  |  | Средний разряд работы 3,3
| 91.04.01-031 | Машины бурильно-крановые на автомобильном ходу, диаметр бурения до 800 мм, глубина бурения до 5 м |  | маш.час | 1.6 | 3.2 | 2543.75 | 8140 |  | 8140 | 0 | [7 empty] | Машины бурильно-крановые на автомобильном ходу, диаметр бурения до 800 мм, глубина бурения до 5 м
| 91.14.02-001 | Автомобили бортовые, грузоподъемность до 5 т |  | маш.час | 0.4 | 0.8 | 786.85 | 629.48 |  | 629.48 | 0 | [7 empty] | Автомобили бортовые, грузоподъемность до 5 т
| 01.3.01.06-0038 | Смазка защитная электросетевая |  | 4: кг; 5: 0.1; 6: 0.2; 7: 498.03; 8: 99.61; Мат. 12: 99.61 |  |  |  |  | Смазка защитная электросетевая
| 01.3.01.06-0051 | Смазка солидол жировой Ж |  | 4: кг; 5: 0.03; 6: 0.06; 7: 167.24; 8: 10.03; Мат. 12: 10.03 |  |  |  |  | Смазка солидол жировой Ж
| 01.7.20.08-0051 | Ветошь хлопчатобумажная цветная |  | 4: кг; 5: 0.02; 6: 0.04; 7: 100.44; 8: 4.02; Мат. 12: 4.02 |  |  |  |  | Ветошь хлопчатобумажная цветная
| 14.4.02.04-0182 | Краска масляная МА-15, цветная |  | 4: т; 5: 0.0004; 6: 0.0008; 7: 96799.32; 8: 77.44; Мат. 12: 77.44 |  |  |  |  | Краска масляная МА-15, цветная
| 14.4.03.03-0102 | Лак битумный БТ-577 |  | 4: т; 5: 0.0001; 6: 0.0002; 7: 120031.47; 8: 24.01; Мат. 12: 24.01 |  |  |  |  | Лак битумный БТ-577
| 20.2.02.04-0006 | Колпачки полиэтиленовые К-6 |  | 4: 100 шт; 5: 0.06; 6: 0.12; 7: 1289.66; 8: 154.76; Мат. 12: 154.76 |  |  |  |  | Колпачки полиэтиленовые К-6
5 | ГЭСН33-04-003-03 | Установка железобетонных опор ВЛ 0,38; 6-10 кВ с траверсами без приставок: одностоечных с двумя подкосами |  | шт |  | 3 | 12047.85 | 42349.84 | 14307.57 | 21281.19 | 6206.28 | 554.8 | 27 | 9.63 |  |  |  | Установка железобетонных опор ВЛ 0,38; 6-10 кВ с траверсами без приставок: одностоечных с двумя подкосами
| 1-100-33 | Средний разряд работы 3,3 |  | 4: чел.-ч; 5: 9; 6: 27; 7: 529.91; 8: 14307.57; Осн.З/п 9: 14307.57 |  |  |  |  | Средний разряд работы 3,3
| 91.04.01-031 | Машины бурильно-крановые на автомобильном ходу, диаметр бурения до 800 мм, глубина бурения до 5 м |  | маш.час | 2.6 | 7.8 | 2543.75 | 19841.25 |  | 19841.25 | 0 | [7 empty] | Машины бурильно-крановые на автомобильном ходу, диаметр бурения до 800 мм, глубина бурения до 5 м
| 91.14.02-001 | Автомобили бортовые, грузоподъемность до 5 т |  | маш.час | 0.61 | 1.83 | 786.85 | 1439.94 |  | 1439.94 | 0 | [7 empty] | Автомобили бортовые, грузоподъемность до 5 т
| 01.3.01.06-0038 | Смазка защитная электросетевая |  | 4: кг; 5: 0.1; 6: 0.3; 7: 498.03; 8: 149.41; Мат. 12: 149.41 |  |  |  |  | Смазка защитная электросетевая
| 01.3.01.06-0051 | Смазка солидол жировой Ж |  | 4: кг; 5: 0.03; 6: 0.09; 7: 167.24; 8: 15.05; Мат. 12: 15.05 |  |  |  |  | Смазка солидол жировой Ж
| 01.7.20.08-0051 | Ветошь хлопчатобумажная цветная |  | 4: кг; 5: 0.02; 6: 0.06; 7: 100.44; 8: 6.03; Мат. 12: 6.03 |  |  |  |  | Ветошь хлопчатобумажная цветная
| 14.4.02.04-0182 | Краска масляная МА-15, цветная |  | 4: т; 5: 0.0004; 6: 0.0012; 7: 96799.32; 8: 116.16; Мат. 12: 116.16 |  |  |  |  | Краска масляная МА-15, цветная
| 14.4.03.03-0102 | Лак битумный БТ-577 |  | 4: т; 5: 0.0001; 6: 0.0003; 7: 120031.47; 8: 36.01; Мат. 12: 36.01 |  |  |  |  | Лак битумный БТ-577
| 20.2.02.04-0006 | Колпачки полиэтиленовые К-6 |  | 4: 100 шт; 5: 0.06; 6: 0.18; 7: 1289.66; 8: 232.14; Мат. 12: 232.14 |  |  |  |  | Колпачки полиэтиленовые К-6
6 | ФСБЦ-05.1.02.07-0070 | Стойки опор железобетонные, объем до 0,5 м3, бетон В30, расход арматуры от 150 до 200 кг/м3 |  | м3 |  | 9.492 | 34075.67 | 323446.26 |  |  |  | 323446.26 | 0 | 0 |  |  |  | Стойки опор железобетонные, объем до 0,5 м3, бетон В30, расход арматуры от 150 до 200 кг/м3
7 | ФСБЦ-05.1.02.07-0071 | Стойки опор железобетонные, объем от 0,4 до 0,8 м3, бетон В30, расход арматуры от 100 до 150 кг/м3 |  | м3 |  | 2.4 | 30095.51 | 72229.22 |  |  |  | 72229.22 | 0 | 0 |  |  |  | Стойки опор железобетонные, объем от 0,4 до 0,8 м3, бетон В30, расход арматуры от 100 до 150 кг/м3
8 | ФСБЦ-22.2.02.23-0161 | Узел крепления укоса У-1 |  | шт |  | 8 | 2161.18 | 17289.44 |  |  |  | 17289.44 | 0 | 0 |  |  |  | Узел крепления укоса У-1
9 | ФСБЦ-07.2.02.05-0021 | Траверсы металлические высоковольтные - Траверса ТМ-8 (3.407.1-143.8.8) |  | т |  | 0.0285 | 229427.6 | 6538.69 |  |  |  | 6538.69 | 0 | 0 |  |  |  | Траверсы металлические высоковольтные - Траверса ТМ-8 (3.407.1-143.8.8)
10 | ФСБЦ-07.2.02.05-0021 | Траверсы металлические высоковольтные - Траверса ТМ-65 (27.0002-30) |  | т |  | 0.0564 | 229427.6 | 12939.72 |  |  |  | 12939.72 | 0 | 0 |  |  |  | Траверсы металлические высоковольтные - Траверса ТМ-65 (27.0002-30)
11 | ФСБЦ-07.2.02.05-0021 | Траверсы металлические высоковольтные - Траверса ТМ-64 |  | т |  | 0.48 | 229427.6 | 110125.25 |  |  |  | 110125.25 | 0 | 0 |  |  |  | Траверсы металлические высоковольтные - Траверса ТМ-64
12 | ФСБЦ-07.2.02.05-0021 | Траверсы металлические высоковольтные - Траверса ТМ 67 |  | т |  | 0.0117 | 229427.6 | 2684.3 |  |  |  | 2684.3 | 0 | 0 |  |  |  | Траверсы металлические высоковольтные - Траверса ТМ 67
13 | ФСБЦ-07.2.07.13-0221 | Хомуты стальные -Хомут Х-42 (3.407.1-143.8) |  | кг |  | 19.2 | 71.28 | 1368.58 |  |  |  | 1368.58 | 0 | 0 |  |  |  | Хомуты стальные -Хомут Х-42 (3.407.1-143.8)
14 | ФСБЦ-07.2.07.13-0221 | Хомуты стальные - Хомут Х-51 (27.0002-42) |  | кг |  | 5.7 | 71.28 | 406.3 |  |  |  | 406.3 | 0 | 0 |  |  |  | Хомуты стальные - Хомут Х-51 (27.0002-42)
15 | ФСБЦ-07.2.07.13-0221 | Хомуты стальные - Хомут Х1.407.1-143.8.49) |  | кг |  | 6 | 71.28 | 427.68 |  |  |  | 427.68 | 0 | 0 |  |  |  | Хомуты стальные - Хомут Х1.407.1-143.8.49)
16 | Конъюнктурный анализ | Изолятор ШС-20УО УХЛ1 |  | шт |  | 53 | 382 | 20246 |  |  |  | 20246 | 0 | 0 |  |  |  | Изолятор ШС-20УО УХЛ1
17 | Конъюнктурный анализ | Изолятор ЛК-70/10-И-ЗГС |  | шт |  | 27 | 979 | 26433 |  |  |  | 26433 | 0 | 0 |  |  |  | Изолятор ЛК-70/10-И-ЗГС
18 | Конъюнктурный анализ | Колпачок К-7 |  | шт |  | 53 | 24.5 | 1298.5 |  |  |  | 1298.5 | 0 | 0 |  |  |  | Колпачок К-7
19 | Конъюнктурный анализ | Натяжной болтовой зажим НБ-60/5,6-16 |  | шт |  | 27 | 345 | 9315 |  |  |  | 9315 | 0 | 0 |  |  |  | Натяжной болтовой зажим НБ-60/5,6-16
20 | ГЭСН33-04-016-02 | Развозка конструкций и материалов опор ВЛ 0,38-10 кВ по трассе: одностоечных железобетонных опор |  | шт |  | 29 | 973.78 | 37616.74 | 6241.55 | 21997.91 | 9377.28 |  | 12.76 | 13.92 |  |  |  | Развозка конструкций и материалов опор ВЛ 0,38-10 кВ по трассе: одностоечных железобетонных опор
| 1-100-25 | Средний разряд работы 2,5 |  | 4: чел.-ч; 5: 0.44; 6: 12.76; 7: 489.15; 8: 6241.55; Осн.З/п 9: 6241.55 |  |  |  |  | Средний разряд работы 2,5
| 91.05.05-015 | Краны на автомобильном ходу, грузоподъемность 16 т |  | маш.час | 0.24 | 6.96 | 2410.39 | 16776.31 |  | 16776.31 | 0 | [7 empty] | Краны на автомобильном ходу, грузоподъемность 16 т
| 91.15.01-001 | Прицепы тракторные, грузоподъемность до 2 т |  | маш.час | 0.24 | 6.96 | 21.78 | 151.59 |  | 151.59 | 0 | [7 empty] | Прицепы тракторные, грузоподъемность до 2 т
| 91.15.03-014 | Тракторы на пневмоколесном ходу, мощность 59 кВт (80 л.с.) |  | маш.час | 0.24 | 6.96 | 728.45 | 5070.01 |  | 5070.01 | 0 | [7 empty] | Тракторы на пневмоколесном ходу, мощность 59 кВт (80 л.с.)
21 | ГЭСН33-04-016-05 | Развозка конструкций и материалов опор ВЛ 0,38-10 кВ по трассе: материалов оснастки одностоечных опор |  | шт |  | 16 | 227.32 | 4925.05 | 1956.6 | 1680.52 | 1287.93 |  | 4 | 2.24 |  |  |  | Развозка конструкций и материалов опор ВЛ 0,38-10 кВ по трассе: материалов оснастки одностоечных опор
| 1-100-25 | Средний разряд работы 2,5 |  | 4: чел.-ч; 5: 0.25; 6: 4; 7: 489.15; 8: 1956.6; Осн.З/п 9: 1956.6 |  |  |  |  | Средний разряд работы 2,5
| 91.15.01-001 | Прицепы тракторные, грузоподъемность до 2 т |  | маш.час | 0.14 | 2.24 | 21.78 | 48.79 |  | 48.79 | 0 | [7 empty] | Прицепы тракторные, грузоподъемность до 2 т
| 91.15.03-014 | Тракторы на пневмоколесном ходу, мощность 59 кВт (80 л.с.) |  | маш.час | 0.14 | 2.24 | 728.45 | 1631.73 |  | 1631.73 | 0 | [7 empty] | Тракторы на пневмоколесном ходу, мощность 59 кВт (80 л.с.)
22 | ГЭСН33-04-016-06 | Развозка конструкций и материалов опор ВЛ 0,38-10 кВ по трассе: материалов оснастки сложных опор |  | шт |  | 2 | 266.78 | 717.55 | 293.49 | 240.07 | 183.99 |  | 0.6 | 0.32 |  |  |  | Развозка конструкций и материалов опор ВЛ 0,38-10 кВ по трассе: материалов оснастки сложных опор
| 1-100-25 | Средний разряд работы 2,5 |  | 4: чел.-ч; 5: 0.3; 6: 0.6; 7: 489.15; 8: 293.49; Осн.З/п 9: 293.49 |  |  |  |  | Средний разряд работы 2,5
| 91.15.01-001 | Прицепы тракторные, грузоподъемность до 2 т |  | маш.час | 0.16 | 0.32 | 21.78 | 6.97 |  | 6.97 | 0 | [7 empty] | Прицепы тракторные, грузоподъемность до 2 т
| 91.15.03-014 | Тракторы на пневмоколесном ходу, мощность 59 кВт (80 л.с.) |  | маш.час | 0.16 | 0.32 | 728.45 | 233.1 |  | 233.1 | 0 | [7 empty] | Тракторы на пневмоколесном ходу, мощность 59 кВт (80 л.с.)
23 | ГЭСН33-04-017-01 | Подвеска провода СИП напряжением от 0,4 кВ до 1 кВ на опорах, при 32 опорах на км линии: с использованием автогидроподъемника |  | 1000 м |  | 3.394 | 71369.34 | 291301.48 | 181752.22 | 60475.32 | 49073.94 |  | 322.84 | 84.48 |  |  |  | Подвеска провода СИП напряжением от 0,4 кВ до 1 кВ на опорах, при 32 опорах на км линии: с использованием автогидроподъемника
| 2-100-02 | Рабочий 2 разряда |  | 4: чел.-ч; 5: 0.99; 6: 3.3601; 7: 467.7; 8: 1571.5; Осн.З/п 9: 1571.5 |  |  |  |  | Рабочий 2 разряда
| 2-100-03 | Рабочий 3 разряда |  | 4: чел.-ч; 5: 47.29; 6: 160.5023; 7: 510.61; 8: 81954.06; Осн.З/п 9: 81954.06 |  |  |  |  | Рабочий 3 разряда
| 2-100-04 | Рабочий 4 разряда |  | 4: чел.-ч; 5: 23.42; 6: 79.4875; 7: 574.97; 8: 45702.92; Осн.З/п 9: 45702.92 |  |  |  |  | Рабочий 4 разряда
| 2-100-05 | Рабочий 5 разряда |  | 4: чел.-ч; 5: 23.42; 6: 79.4875; 7: 660.78; 8: 52523.74; Осн.З/п 9: 52523.74 |  |  |  |  | Рабочий 5 разряда
| 91.05.05-015 | Краны на автомобильном ходу, грузоподъемность 16 т |  | маш.час | 0.75 | 2.5455 | 2410.39 | 6135.65 |  | 6135.65 | 0 | [7 empty] | Краны на автомобильном ходу, грузоподъемность 16 т
| 91.06.03-055 | Лебедки электрические тяговым усилием 19,62 кН (2 т) |  | маш.час | 0.81 | 2.7491 | 20.72 | 56.96 |  | 56.96 | 0 | [7 empty] | Лебедки электрические тяговым усилием 19,62 кН (2 т)
| 91.06.06-011 | Автогидроподъемники, высота подъема 12 м |  | маш.час | 22.74 | 77.1796 | 676.12 | 52182.64 |  | 52182.64 | 0 | [7 empty] | Автогидроподъемники, высота подъема 12 м
| 91.14.02-001 | Автомобили бортовые, грузоподъемность до 5 т |  | маш.час | 0.59 | 2.0025 | 786.85 | 1575.64 |  | 1575.64 | 0 | [7 empty] | Автомобили бортовые, грузоподъемность до 5 т
| 91.17.04-544 | Генераторы бензиновые портативные, мощность до 6 кВт |  | маш.час | 0.81 | 2.7491 | 190.76 | 524.43 |  | 524.43 | 0 | [7 empty] | Генераторы бензиновые портативные, мощность до 6 кВт
24 | ФСБЦ-21.2.01.01-0045 | Провод самонесущий изолированный СИП-3 1х35-20 |  | 1000 м |  | 3.462 | 57693.76 | 199735.8 |  |  |  | 199735.8 | 0 | 0 |  |  |  | Провод самонесущий изолированный СИП-3 1х35-20
25 | Конъюнктурный анализ | Зажим соединительный MHV-7R с пластиковым кожухом для СИП-3 1х35 |  | шт. |  | 3 | 4806 | 14418 |  |  |  | 14418 | 0 | 0 |  |  |  | Зажим соединительный MHV-7R с пластиковым кожухом для СИП-3 1х35
26 | Конъюнктурный анализ | RP 150, герметичный ответвительный зажим (NILED) |  | шт. |  | 9 | 1789 | 16101 |  |  |  | 16101 | 0 | 0 |  |  |  | RP 150, герметичный ответвительный зажим (NILED)
27 | Конъюнктурный анализ | Вязка спиральная изолированная BC 35/50 (CO35) |  | шт. |  | 106 | 100 | 10600 |  |  |  | 10600 | 0 | 0 |  |  |  | Вязка спиральная изолированная BC 35/50 (CO35)
28 | ГЭСН33-04-030-03 | Установка разъединителей: с помощью механизмов |  | компл |  | 2 | 6286.3 | 13986.33 | 8914.54 | 3585.9 | 1413.73 | 72.16 | 14.84 | 2.04 |  |  |  | Установка разъединителей: с помощью механизмов
| 1-100-43 | Средний разряд работы 4,3 |  | 4: чел.-ч; 5: 7.42; 6: 14.84; 7: 600.71; 8: 8914.54; Осн.З/п 9: 8914.54 |  |  |  |  | Средний разряд работы 4,3
| 91.05.05-015 | Краны на автомобильном ходу, грузоподъемность 16 т |  | маш.час | 0.61 | 1.22 | 2410.39 | 2940.68 |  | 2940.68 | 0 | [7 empty] | Краны на автомобильном ходу, грузоподъемность 16 т
| 91.14.02-001 | Автомобили бортовые, грузоподъемность до 5 т |  | маш.час | 0.41 | 0.82 | 786.85 | 645.22 |  | 645.22 | 0 | [7 empty] | Автомобили бортовые, грузоподъемность до 5 т
| 01.3.01.06-0038 | Смазка защитная электросетевая |  | 4: кг; 5: 0.01; 6: 0.02; 7: 498.03; 8: 9.96; Мат. 12: 9.96 |  |  |  |  | Смазка защитная электросетевая
| 01.3.01.06-0051 | Смазка солидол жировой Ж |  | 4: кг; 5: 0.03; 6: 0.06; 7: 167.24; 8: 10.03; Мат. 12: 10.03 |  |  |  |  | Смазка солидол жировой Ж
| 01.7.20.08-0051 | Ветошь хлопчатобумажная цветная |  | 4: кг; 5: 0.02; 6: 0.04; 7: 100.44; 8: 4.02; Мат. 12: 4.02 |  |  |  |  | Ветошь хлопчатобумажная цветная
| 14.4.03.03-0102 | Лак битумный БТ-577 |  | 4: т; 5: 0.0001; 6: 0.0002; 7: 120031.47; 8: 24.01; Мат. 12: 24.01 |  |  |  |  | Лак битумный БТ-577
| 14.5.09.11-0102 | Уайт-спирит |  | 4: кг; 5: 0.12; 6: 0.24; 7: 100.6; 8: 24.14; Мат. 12: 24.14 |  |  |  |  | Уайт-спирит
29 | Конъюнктурный анализ | Разъединитель РЛНД-1-10/400 УХЛ1 с приводом ПРНЗ-10 У1 |  | шт. |  | 2 | 13616 | 27232 |  |  |  | 27232 | 0 | 0 |  |  |  | Разъединитель РЛНД-1-10/400 УХЛ1 с приводом ПРНЗ-10 У1
30 | Конъюнктурный анализ | Комплект крепления разъединителя РЛНД на опору (кронштейн РА-1 1 шт., кронштейн РА-2 1 шт., вал привода РА-3 2 шт., приёмная траверса проводов ввода 1 шт., хомут Х-7 2 шт., хомут Х-8 1 шт.) |  | шт. |  | 2 | 17860 | 35720 |  |  |  | 35720 | 0 | 0 |  |  |  | Комплект крепления разъединителя РЛНД на опору (кронштейн РА-1 1 шт., кронштейн РА-2 1 шт., вал привода РА-3 2 шт., приёмная траверса проводов ввода 1 шт., хомут Х-7 2 шт., хомут Х-8 1 шт.)
31 | ГЭСН33-04-030-01 | Установка разрядников: с помощью механизмов |  | компл |  | 12 | 2812.12 | 41128.07 | 23909.54 | 8973.7 | 7382.61 | 862.22 | 45.12 | 12.84 |  |  |  | Установка разрядников: с помощью механизмов
| 1-100-33 | Средний разряд работы 3,3 |  | 4: чел.-ч; 5: 3.76; 6: 45.12; 7: 529.91; 8: 23909.54; Осн.З/п 9: 23909.54 |  |  |  |  | Средний разряд работы 3,3
| 91.06.06-011 | Автогидроподъемники, высота подъема 12 м |  | маш.час | 0.85 | 10.2 | 676.12 | 6896.42 |  | 6896.42 | 0 | [7 empty] | Автогидроподъемники, высота подъема 12 м
| 91.14.02-001 | Автомобили бортовые, грузоподъемность до 5 т |  | маш.час | 0.22 | 2.64 | 786.85 | 2077.28 |  | 2077.28 | 0 | [7 empty] | Автомобили бортовые, грузоподъемность до 5 т
| 01.3.01.06-0038 | Смазка защитная электросетевая |  | 4: кг; 5: 0.1; 6: 1.2; 7: 498.03; 8: 597.64; Мат. 12: 597.64 |  |  |  |  | Смазка защитная электросетевая
| 01.3.01.06-0051 | Смазка солидол жировой Ж |  | 4: кг; 5: 0.03; 6: 0.36; 7: 167.24; 8: 60.21; Мат. 12: 60.21 |  |  |  |  | Смазка солидол жировой Ж
| 01.7.20.08-0051 | Ветошь хлопчатобумажная цветная |  | 4: кг; 5: 0.02; 6: 0.24; 7: 100.44; 8: 24.11; Мат. 12: 24.11 |  |  |  |  | Ветошь хлопчатобумажная цветная
| 14.4.03.03-0102 | Лак битумный БТ-577 |  | 4: т; 5: 0.0001; 6: 0.0012; 7: 120031.47; 8: 144.04; Мат. 12: 144.04 |  |  |  |  | Лак битумный БТ-577
| 14.5.09.11-0102 | Уайт-спирит |  | 4: кг; 5: 0.03; 6: 0.36; 7: 100.6; 8: 36.22; Мат. 12: 36.22 |  |  |  |  | Уайт-спирит
32 | Конъюнктурный анализ | Разрядник мультикамерный РМКЭ-10-IV-УХЛ1/001(в комплекте 3 шт) |  | шт. |  | 12 | 9968 | 119616 |  |  |  | 119616 | 0 | 0 |  |  |  | Разрядник мультикамерный РМКЭ-10-IV-УХЛ1/001(в комплекте 3 шт)
Итоги по разделу 1 : | [19 empty] | Итоги по разделу 1 :
Итого прямые затраты (справочно) |  |  |  | 8: 1657404.87 | [6 empty] | Итого прямые затраты (справочно)
в том числе: | [20 empty] | в том числе:
Оплата труда рабочих |  |  |  | 8: 300960.77 | [6 empty] | Оплата труда рабочих
Эксплуатация машин |  |  |  | 8: 217432.7 | [6 empty] | Эксплуатация машин
Оплата труда машинистов (Отм) |  |  |  | 8: 106022.7 | [6 empty] | Оплата труда машинистов (Отм)
Материалы |  |  |  | 8: 1032988.7 | [6 empty] | Материалы
Строительные работы |  |  |  | 8: 2075086.94 | [6 empty] | Строительные работы
в том числе: | [20 empty] | в том числе:
оплата труда |  |  |  | 8: 300960.77 | [6 empty] | оплата труда
эксплуатация машин и механизмов |  |  |  | 8: 217432.7 | [6 empty] | эксплуатация машин и механизмов
оплата труда машинистов (Отм) |  |  |  | 8: 106022.7 | [6 empty] | оплата труда машинистов (Отм)
материалы |  |  |  | 8: 823916.24 | [6 empty] | материалы
накладные расходы |  |  |  | 8: 419192.97 | [6 empty] | накладные расходы
сметная прибыль |  |  |  | 8: 207561.56 | [6 empty] | сметная прибыль
Монтажные работы |  |  |  | 8: 209072.46 | [6 empty] | Монтажные работы
в том числе: | [20 empty] | в том числе:
материалы |  |  |  | 8: 209072.46 | [6 empty] | материалы
Итого ФОТ (справочно) |  |  |  | 8: 406983.47 | [6 empty] | Итого ФОТ (справочно)
Итого накладные расходы (справочно) |  |  |  | 8: 419192.97 | [6 empty] | Итого накладные расходы (справочно)
Итого сметная прибыль (справочно) |  |  |  | 8: 207561.56 | [6 empty] | Итого сметная прибыль (справочно)
Итого по разделу 1 |  |  |  | 8: 2284159.4; Мат. 13: 545.3633; Мат. 14: 174.3455 | [7 empty] | Итого по разделу 1
справочно: | [20 empty] | справочно:
Затраты труда рабочих |  |  |  | 6: 545,3632804 | [8 empty] | Затраты труда рабочих
Затраты труда машинистов |  |  |  | 6: 174,3455322 | [8 empty] | Затраты труда машинистов
Итоги по смете: | [23 empty] | Итоги по смете:
Итого прямые затраты (справочно) |  |  |  | 8: 1657404.87 | [10 empty] | Итого прямые затраты (справочно)
в том числе: | [24 empty] | в том числе:
Оплата труда рабочих |  |  |  | 8: 300960.77 | [10 empty] | Оплата труда рабочих
Эксплуатация машин |  |  |  | 8: 217432.7 | [10 empty] | Эксплуатация машин
Оплата труда машинистов (Отм) |  |  |  | 8: 106022.7 | [10 empty] | Оплата труда машинистов (Отм)
Материалы |  |  |  | 8: 1032988.7 | [10 empty] | Материалы
Строительные работы |  |  |  | 8: 2075086.94 | [10 empty] | Строительные работы
в том числе: | [24 empty] | в том числе:
оплата труда |  |  |  | 8: 300960.77 | [10 empty] | оплата труда
эксплуатация машин и механизмов |  |  |  | 8: 217432.7 | [10 empty] | эксплуатация машин и механизмов
оплата труда машинистов (Отм) |  |  |  | 8: 106022.7 | [10 empty] | оплата труда машинистов (Отм)
материалы |  |  |  | 8: 823916.24 | [10 empty] | материалы
накладные расходы |  |  |  | 8: 419192.97 | [10 empty] | накладные расходы
сметная прибыль |  |  |  | 8: 207561.56 | [10 empty] | сметная прибыль
Монтажные работы |  |  |  | 8: 209072.46 | [10 empty] | Монтажные работы
в том числе: | [24 empty] | в том числе:
материалы |  |  |  | 8: 209072.46 | [10 empty] | материалы
Итого |  |  |  | 8: 2284159.4 | [11 empty] | Итого
Итого ФОТ (справочно) |  |  |  | 8: 406983.47 | [10 empty] | Итого ФОТ (справочно)
Итого накладные расходы (справочно) |  |  |  | 8: 419192.97 | [10 empty] | Итого накладные расходы (справочно)
Итого сметная прибыль (справочно) |  |  |  | 8: 207561.56 | [10 empty] | Итого сметная прибыль (справочно)
С учетом индексов дефляторов на год исполнения - 2028 |  |  |  | 8: 335676 | [10 empty] | С учетом индексов дефляторов на год исполнения - 2028
Итого с учетом доп. работ и затрат |  |  |  | 8: 2619835.4 | [11 empty] | Итого с учетом доп. работ и затрат
НДС 22% |  |  |  | 8: 576363.788 | [10 empty] | НДС 20%
ВСЕГО по смете |  |  |  | 8: 3196199.188; Мат. 13: 545.3633; Мат. 14: 174.3455 | [11 empty] | ВСЕГО по смете
справочно: | [24 empty] | справочно:
Затраты труда рабочих |  |  |  | 6: 545,3632804 | [12 empty] | Затраты труда рабочих
Затраты труда машинистов |  |  |  | 6: 174,3455322 | [12 empty] | Затраты труда машинистов
| Составил: инженер - сметчик |  |  | 7: Р.Р. Димухаметов
[должность, подпись (инициалы, фамилия)]
| Проверил: Начальник отдела КСиИ |  |  | 7: В.А.Козулин
[должность, подпись (инициалы, фамилия)]