## 2029. 1905 с ИД 1704 линии 10к
УТВЕРЖДАЮ:
"____" ________________ 2025 года
(наименование стройки)
ЛОКАЛЬНЫЙ РЕСУРСНЫЙ СМЕТНЫЙ РАСЧЕТ
(локальная смета)
Модернизация линии электропередачи напряжением 10 кВ, имеющей кадастровый номер 24:12:0000000:4329, от поселка Новоназимово (ДЭС п. Новоназимово, пер. Гаражный, 1, «А») до деревни Сергеево Енисейского района, протяженностью 10 020 метров, с заменой устаревших деревянных опор на железобетонные типа СВ в количестве 162 штук, с заменой, в связи с износом и механической усталостью, неизолированного сталеалюминиевого провода (АС-35) на самонесущий изолированный провод (СИП-3) общей длиной 30 060 метров | [14 empty] | на 2029. 1905 с ИД 1704 линии 10кВ п.Новоназимово - Сергеево ( без выноса с ГСМ),
(наименование работ и затрат, наименование объекта)
Основание:
| Сметная стоимость |  | 22566.5531 | тыс.руб.
| строительных работ |  | 14261.54 | тыс.руб.
| монтажных работ |  | 1347.89 | тыс.руб.
| Средства на оплату труда |  | 2333.345 | тыс.руб.
| Сметная трудоемкость |  | 3007.22 | чел.час
| Трудозатраты механизаторов |  | 1155.68 | чел.час
№ п/п | Обоснование | Наименование работ и затрат |  | Единица измерения | Количество |  | Сметная стоимость в текущих (прогнозных) ценах, руб. | [5 empty] | Т/з осн. раб. Всего | Т/з мех. Всего
[5 empty] | на ед. | всего | на ед. | Всего | В том числе
[9 empty] | Осн.З/п | Эк.Маш | З/пМех | Мат.
1 | 2 | 3 |  | 4 | 5 | 6 | 7 | 8 | 9 | 10 | 11 | 12 | 13 | 14
Раздел 1. Работы. | [15 empty] | Раздел 1. Работы.
Демонтажные работы. | [16 empty] | Демонтажные работы.
1 | ГЭСН33-04-042-04 | Демонтаж опор ВЛ 0,38-10 кВ: с приставками одностоечных |  | шт |  | 146 | 4250.1 | 724409.73 | 96888.99 | 523626.29 | 103894.45 |  | 181.04 | 160.6 |  |  |  | Демонтаж опор ВЛ 0,38-10 кВ: с приставками одностоечных
| 1-100-35 | Средний разряд работы 3,5 |  | 4: чел.-ч; 5: 1.24; 6: 181.04; 7: 535.18; 8: 96888.99; Осн.З/п 9: 96888.99 |  |  |  |  | Средний разряд работы 3,5
| 91.04.01-031 | Машины бурильно-крановые на автомобильном ходу, диаметр бурения до 800 мм, глубина бурения до 5 м |  | маш.-ч | 1.04 | 151.84 | 3404.7 | 516969.65 |  | 516969.65 | 0 | [7 empty] | Машины бурильно-крановые на автомобильном ходу, диаметр бурения до 800 мм, глубина бурения до 5 м
| 91.14.02-001 | Автомобили бортовые, грузоподъемность до 5 т |  | маш.-ч | 0.06 | 8.76 | 759.89 | 6656.64 |  | 6656.64 | 0 | [7 empty] | Автомобили бортовые, грузоподъемность до 5 т
2 | ГЭСН33-04-042-07 | Демонтаж опор ВЛ 0,38-10 кВ: с приставками А-образных |  | шт |  | 16 | 5211.5 | 99671.93 | 17297.02 | 66087.04 | 16287.87 |  | 32.32 | 26.08 |  |  |  | Демонтаж опор ВЛ 0,38-10 кВ: с приставками А-образных
| 1-100-35 | Средний разряд работы 3,5 |  | 4: чел.-ч; 5: 2.02; 6: 32.32; 7: 535.18; 8: 17297.02; Осн.З/п 9: 17297.02 |  |  |  |  | Средний разряд работы 3,5
| 91.04.01-031 | Машины бурильно-крановые на автомобильном ходу, диаметр бурения до 800 мм, глубина бурения до 5 м |  | маш.-ч | 1.11 | 17.76 | 3404.7 | 60467.47 |  | 60467.47 | 0 | [7 empty] | Машины бурильно-крановые на автомобильном ходу, диаметр бурения до 800 мм, глубина бурения до 5 м
| 91.06.06-011 | Автогидроподъемники, высота подъема 12 м |  | маш.-ч | 0.42 | 6.72 | 655.32 | 4403.75 |  | 4403.75 | 0 | [7 empty] | Автогидроподъемники, высота подъема 12 м
| 91.14.02-001 | Автомобили бортовые, грузоподъемность до 5 т |  | маш.-ч | 0.1 | 1.6 | 759.89 | 1215.82 |  | 1215.82 | 0 | [7 empty] | Автомобили бортовые, грузоподъемность до 5 т
3 | ГЭСН33-04-040-03 | Демонтаж: 3-х проводов ВЛ 6-10 кВ с одной опоры |  | шт |  | 162 | 1392.88 | 276159.3 | 165564.57 | 60083.05 | 50511.68 |  | 328.86 | 89.1 |  |  |  | Демонтаж: 3-х проводов ВЛ 6-10 кВ с одной опоры
| 1-100-30 | Средний разряд работы 3,0 |  | 4: чел.-ч; 5: 2.03; 6: 328.86; 7: 503.45; 8: 165564.57; Осн.З/п 9: 165564.57 |  |  |  |  | Средний разряд работы 3,0
| 91.06.06-011 | Автогидроподъемники, высота подъема 12 м |  | маш.-ч | 0.45 | 72.9 | 655.32 | 47772.83 |  | 47772.83 | 0 | [7 empty] | Автогидроподъемники, высота подъема 12 м
| 91.14.02-001 | Автомобили бортовые, грузоподъемность до 5 т |  | маш.-ч | 0.1 | 16.2 | 759.89 | 12310.22 |  | 12310.22 | 0 | [7 empty] | Автомобили бортовые, грузоподъемность до 5 т
Монтажные работы. | [16 empty] | Монтажные работы.
4 | ГЭСН33-04-003-01 | Установка железобетонных опор ВЛ 0,38; 6-10 кВ с траверсами без приставок: одностоечных |  | шт |  | 146 | 4235.23 | 698753.82 | 233427.63 | 359097.97 | 80409.98 | 25818.24 | 446.76 | 127.02 |  |  |  | Установка железобетонных опор ВЛ 0,38; 6-10 кВ с траверсами без приставок: одностоечных
| 1-100-33 | Средний разряд работы 3,3 |  | 4: чел.-ч; 5: 3.06; 6: 446.76; 7: 522.49; 8: 233427.63; Осн.З/п 9: 233427.63 |  |  |  |  | Средний разряд работы 3,3
| 91.04.01-031 | Машины бурильно-крановые на автомобильном ходу, диаметр бурения до 800 мм, глубина бурения до 5 м |  | маш.-ч | 0.68 | 99.28 | 3404.7 | 338018.62 |  | 338018.62 | 0 | [7 empty] | Машины бурильно-крановые на автомобильном ходу, диаметр бурения до 800 мм, глубина бурения до 5 м
| 91.14.02-001 | Автомобили бортовые, грузоподъемность до 5 т |  | маш.-ч | 0.19 | 27.74 | 759.89 | 21079.35 |  | 21079.35 | 0 | [7 empty] | Автомобили бортовые, грузоподъемность до 5 т
| 01.3.01.06-0038 | Смазка защитная электросетевая |  | 4: кг; 5: 0.1; 6: 14.6; 7: 495.64; 8: 7236.34; Мат. 12: 7236.34 |  |  |  |  | Смазка защитная электросетевая
| 01.3.01.06-0051 | Смазка солидол жировой Ж |  | 4: кг; 5: 0.03; 6: 4.38; 7: 121.74; 8: 533.22; Мат. 12: 533.22 |  |  |  |  | Смазка солидол жировой Ж
| 01.7.20.08-0051 | Ветошь хлопчатобумажная цветная |  | 4: кг; 5: 0.02; 6: 2.92; 7: 97.07; 8: 283.44; Мат. 12: 283.44 |  |  |  |  | Ветошь хлопчатобумажная цветная
| 14.4.02.04-0182 | Краска масляная МА-15, цветная |  | 4: т; 5: 0.0004; 6: 0.0584; 7: 93123.39; 8: 5438.41; Мат. 12: 5438.41 |  |  |  |  | Краска масляная МА-15, цветная
| 14.4.03.03-0102 | Лак битумный БТ-577 |  | 4: т; 5: 0.0001; 6: 0.0146; 7: 120031.47; 8: 1752.46; Мат. 12: 1752.46 |  |  |  |  | Лак битумный БТ-577
| 20.2.02.04-0006 | Колпачки полиэтиленовые К-6 |  | 4: 100 шт; 5: 0.06; 6: 8.76; 7: 1207.12; 8: 10574.37; Мат. 12: 10574.37 |  |  |  |  | Колпачки полиэтиленовые К-6
5 | ГЭСН33-04-003-02 | Установка железобетонных опор ВЛ 0,38; 6-10 кВ с траверсами без приставок: одностоечных с одним подкосом |  | шт |  | 16 | 9052.8 | 165152.25 | 49991.84 | 92023.62 | 20307.39 | 2829.4 | 95.68 | 32 |  |  |  | Установка железобетонных опор ВЛ 0,38; 6-10 кВ с траверсами без приставок: одностоечных с одним подкосом
| 1-100-33 | Средний разряд работы 3,3 |  | 4: чел.-ч; 5: 5.98; 6: 95.68; 7: 522.49; 8: 49991.84; Осн.З/п 9: 49991.84 |  |  |  |  | Средний разряд работы 3,3
| 91.04.01-031 | Машины бурильно-крановые на автомобильном ходу, диаметр бурения до 800 мм, глубина бурения до 5 м |  | маш.-ч | 1.6 | 25.6 | 3404.7 | 87160.32 |  | 87160.32 | 0 | [7 empty] | Машины бурильно-крановые на автомобильном ходу, диаметр бурения до 800 мм, глубина бурения до 5 м
| 91.14.02-001 | Автомобили бортовые, грузоподъемность до 5 т |  | маш.-ч | 0.4 | 6.4 | 759.89 | 4863.3 |  | 4863.3 | 0 | [7 empty] | Автомобили бортовые, грузоподъемность до 5 т
| 01.3.01.06-0038 | Смазка защитная электросетевая |  | 4: кг; 5: 0.1; 6: 1.6; 7: 495.64; 8: 793.02; Мат. 12: 793.02 |  |  |  |  | Смазка защитная электросетевая
| 01.3.01.06-0051 | Смазка солидол жировой Ж |  | 4: кг; 5: 0.03; 6: 0.48; 7: 121.74; 8: 58.44; Мат. 12: 58.44 |  |  |  |  | Смазка солидол жировой Ж
| 01.7.20.08-0051 | Ветошь хлопчатобумажная цветная |  | 4: кг; 5: 0.02; 6: 0.32; 7: 97.07; 8: 31.06; Мат. 12: 31.06 |  |  |  |  | Ветошь хлопчатобумажная цветная
| 14.4.02.04-0182 | Краска масляная МА-15, цветная |  | 4: т; 5: 0.0004; 6: 0.0064; 7: 93123.39; 8: 595.99; Мат. 12: 595.99 |  |  |  |  | Краска масляная МА-15, цветная
| 14.4.03.03-0102 | Лак битумный БТ-577 |  | 4: т; 5: 0.0001; 6: 0.0016; 7: 120031.47; 8: 192.05; Мат. 12: 192.05 |  |  |  |  | Лак битумный БТ-577
| 20.2.02.04-0006 | Колпачки полиэтиленовые К-6 |  | 4: 100 шт; 5: 0.06; 6: 0.96; 7: 1207.12; 8: 1158.84; Мат. 12: 1158.84 |  |  |  |  | Колпачки полиэтиленовые К-6
6 | ФСБЦ-05.1.02.07-0070 | Стойки опор железобетонные, объем до 0,5 м3, бетон В30, расход арматуры от 150 до 200 кг/м3 |  | м3 |  | 76.14 | 29393.51 | 2238021.85 |  |  |  | 2238021.85 | 0 | 0 |  |  |  | Стойки опор железобетонные, объем до 0,5 м3, бетон В30, расход арматуры от 150 до 200 кг/м3
|  | Объем=0,47*162 | [17 empty] | Объем=0,47*162
7 | ФСБЦ-05.1.02.07-0070 | Стойки опор железобетонные, объем до 0,5 м3, бетон В30, расход арматуры от 150 до 200 кг/м3 |  | м3 |  | 5.76 | 29393.51 | 169306.62 |  |  |  | 169306.62 | 0 | 0 |  |  |  | Стойки опор железобетонные, объем до 0,5 м3, бетон В30, расход арматуры от 150 до 200 кг/м3
|  | Объем=0,36*16 | [17 empty] | Объем=0,36*16
8 | ГЭСН33-04-016-02 | Развозка конструкций и материалов опор ВЛ 0,38-10 кВ по трассе: одностоечных железобетонных опор |  | шт |  | 178 | 953.55 | 226483.79 | 37773.74 | 131959.09 | 56750.96 |  | 78.32 | 85.44 |  |  |  | Развозка конструкций и материалов опор ВЛ 0,38-10 кВ по трассе: одностоечных железобетонных опор
| 1-100-25 | Средний разряд работы 2,5 |  | 4: чел.-ч; 5: 0.44; 6: 78.32; 7: 482.3; 8: 37773.74; Осн.З/п 9: 37773.74 |  |  |  |  | Средний разряд работы 2,5
| 91.05.05-015 | Краны на автомобильном ходу, грузоподъемность 16 т |  | маш.-ч | 0.24 | 42.72 | 2328.79 | 99485.91 |  | 99485.91 | 0 | [7 empty] | Краны на автомобильном ходу, грузоподъемность 16 т
| 91.15.01-001 | Прицепы тракторные, грузоподъемность до 2 т |  | маш.-ч | 0.24 | 42.72 | 18.47 | 789.04 |  | 789.04 | 0 | [7 empty] | Прицепы тракторные, грузоподъемность до 2 т
| 91.15.03-014 | Тракторы на пневмоколесном ходу, мощность 59 кВт (80 л.с.) |  | маш.-ч | 0.24 | 42.72 | 741.67 | 31684.14 |  | 31684.14 | 0 | [7 empty] | Тракторы на пневмоколесном ходу, мощность 59 кВт (80 л.с.)
9 | ГЭСН33-04-016-05 | Развозка конструкций и материалов опор ВЛ 0,38-10 кВ по трассе: материалов оснастки одностоечных опор |  | шт |  | 162 | 227 | 49630.65 | 19533.15 | 17239.98 | 12857.52 |  | 40.5 | 22.68 |  |  |  | Развозка конструкций и материалов опор ВЛ 0,38-10 кВ по трассе: материалов оснастки одностоечных опор
| 1-100-25 | Средний разряд работы 2,5 |  | 4: чел.-ч; 5: 0.25; 6: 40.5; 7: 482.3; 8: 19533.15; Осн.З/п 9: 19533.15 |  |  |  |  | Средний разряд работы 2,5
| 91.15.01-001 | Прицепы тракторные, грузоподъемность до 2 т |  | маш.-ч | 0.14 | 22.68 | 18.47 | 418.9 |  | 418.9 | 0 | [7 empty] | Прицепы тракторные, грузоподъемность до 2 т
| 91.15.03-014 | Тракторы на пневмоколесном ходу, мощность 59 кВт (80 л.с.) |  | маш.-ч | 0.14 | 22.68 | 741.67 | 16821.08 |  | 16821.08 | 0 | [7 empty] | Тракторы на пневмоколесном ходу, мощность 59 кВт (80 л.с.)
10 | ГЭСН33-04-016-06 | Развозка конструкций и материалов опор ВЛ 0,38-10 кВ по трассе: материалов оснастки сложных опор |  | шт |  | 16 | 266.32 | 5712.29 | 2315.04 | 1945.96 | 1451.29 |  | 4.8 | 2.56 |  |  |  | Развозка конструкций и материалов опор ВЛ 0,38-10 кВ по трассе: материалов оснастки сложных опор
| 1-100-25 | Средний разряд работы 2,5 |  | 4: чел.-ч; 5: 0.3; 6: 4.8; 7: 482.3; 8: 2315.04; Осн.З/п 9: 2315.04 |  |  |  |  | Средний разряд работы 2,5
| 91.15.01-001 | Прицепы тракторные, грузоподъемность до 2 т |  | маш.-ч | 0.16 | 2.56 | 18.47 | 47.28 |  | 47.28 | 0 | [7 empty] | Прицепы тракторные, грузоподъемность до 2 т
| 91.15.03-014 | Тракторы на пневмоколесном ходу, мощность 59 кВт (80 л.с.) |  | маш.-ч | 0.16 | 2.56 | 741.67 | 1898.68 |  | 1898.68 | 0 | [7 empty] | Тракторы на пневмоколесном ходу, мощность 59 кВт (80 л.с.)
11 | ГЭСНм08-02-305-02 | Крюк стенной: одинарный |  | шт |  | 372 | 1639.85 | 744567.6 | 211521.62 | 398502.54 | 130313.01 | 4230.43 | 390.6 | 171.12 |  |  |  | Крюк стенной: одинарный
|  | Объем=16+162+162+16+16 | [17 empty] | Объем=16+162+162+16+16
| 1-100-36 | Средний разряд работы 3,6 |  | 4: чел.-ч; 5: 1.05; 6: 390.6; 7: 541.53; 8: 211521.62; Осн.З/п 9: 211521.62 |  |  |  |  | Средний разряд работы 3,6
| 91.05.05-015 | Краны на автомобильном ходу, грузоподъемность 16 т |  | маш.-ч | 0.46 | 171.12 | 2328.79 | 398502.54 |  | 398502.54 | 0 | [7 empty] | Краны на автомобильном ходу, грузоподъемность 16 т
12 | ТЦ_103_24_2456989756_02.09.2024_02_349 | Кронштейн У-1 |  | шт |  | 16 | 2210.83 | 35373.28 |  |  |  | 35373.28 | 0 | 0 |  |  |  | Кронштейн У-1
13 | ТЦ_101_24_2456986525_03.12.2024_02_25 | Траверса ТМ-64 (27.0002) 30 кг |  | шт. |  | 146 | 8165.5 | 1192163 |  |  |  | 1192163 | 0 | 0 |  |  |  | Траверса ТМ-64 (27.0002) 30 кг
14 | ТЦ_101_24_2456989756_12.09.2024_02_171 | Хомут припасовочный Х-42 |  | шт |  | 146 | 329.17 | 48058.82 |  |  |  | 48058.82 | 0 | 0 |  |  |  | Хомут припасовочный Х-42
15 | ТЦ_101_24_2456986525_03.12.2024_02_26 | Траверса ТМ-56 (27.0002) 31,5 кг |  | шт. |  | 16 | 6724.5 | 107592 |  |  |  | 107592 | 0 | 0 |  |  |  | Траверса ТМ-56 (27.0002) 31,5 кг
16 | ТЦ_101_24_2456986525_03.12.2024_02_27 | Траверса ТМ-55 (27.0002) 3,6 кг |  | шт. |  | 16 | 1291.33 | 20661.28 |  |  |  | 20661.28 | 0 | 0 |  |  |  | Траверса ТМ-55 (27.0002) 3,6 кг
17 | ФСБЦ-22.2.02.20-0030 | Хомуты стальные припасовочные с прижимной пластиной размерами 170х60х12 мм, двумя гайками М16, ширина хомута 50 мм, длина хомута 1180 мм. Вес: 1,3-1 шт. |  | кг |  | 20.8 | 145.37 | 3023.7 |  |  |  | 3023.7 | 0 | 0 |  |  |  | Хомуты стальные припасовочные с прижимной пластиной размерами 170х60х12 мм, двумя гайками М16, ширина хомута 50 мм, длина хомута 1180 мм. Вес: 1,3-1 шт.
|  | Объем=1,3*16 | [17 empty] | Объем=1,3*16
18 | ГЭСНм08-01-052-01 | Изолятор опорный напряжением: до 10 кВ, количество точек крепления 1 |  | шт |  | 96 | 254.93 | 25419.02 | 21769.34 | 1186.06 | 510.12 | 1953.5 | 38.4 | 0.96 |  |  |  | Изолятор опорный напряжением: до 10 кВ, количество точек крепления 1
| 1-100-40 | Средний разряд работы 4,0 |  | 4: чел.-ч; 5: 0.4; 6: 38.4; 7: 566.91; 8: 21769.34; Осн.З/п 9: 21769.34 |  |  |  |  | Средний разряд работы 4,0
| 91.05.05-015 | Краны на автомобильном ходу, грузоподъемность 16 т |  | маш.-ч | 0.004 | 0.384 | 2328.79 | 894.26 |  | 894.26 | 0 | [7 empty] | Краны на автомобильном ходу, грузоподъемность 16 т
| 91.14.02-001 | Автомобили бортовые, грузоподъемность до 5 т |  | маш.-ч | 0.004 | 0.384 | 759.89 | 291.8 |  | 291.8 | 0 | [7 empty] | Автомобили бортовые, грузоподъемность до 5 т
| 01.7.15.03-0042 | Болты с гайками и шайбами строительные |  | 4: кг; 5: 0.08; 6: 7.68; 7: 197.67; 8: 1518.11; Мат. 12: 1518.11 |  |  |  |  | Болты с гайками и шайбами строительные
19 | ТЦ_101_24_2456985698_26.11.2024_02_48 | Изолятор подвесной полимерный ЛК-70/10-И-3ПС |  | шт. |  | 96 | 1029.17 | 98800.32 |  |  |  | 98800.32 | 0 | 0 |  |  |  | Изолятор подвесной полимерный ЛК-70/10-И-3ПС
20 | ФСБЦ-20.1.02.22-0013 | Ушко специальное УС-7-16 |  | шт |  | 96 | 640.83 | 61519.68 |  |  |  | 61519.68 | 0 | 0 |  |  |  | Ушко специальное УС-7-16
21 | ФСБЦ-20.1.02.14-1014 | Серьга СР-7-16 |  | шт |  | 96 | 172.5 | 16560 |  |  |  | 16560 | 0 | 0 |  |  |  | Серьга СР-7-16
22 | ФСБЦ-25.3.14.01-1606 | Скоба СК-7-1А |  | шт |  | 96 | 206.75 | 19848 |  |  |  | 19848 | 0 | 0 |  |  |  | Скоба СК-7-1А
23 | ФСБЦ-20.5.04.04-0002 | Зажим натяжной болтовый НБ-2-6А |  | шт |  | 96 | 534.67 | 51328.32 |  |  |  | 51328.32 | 0 | 0 |  |  |  | Зажим натяжной болтовый НБ-2-6А
24 | ФСБЦ-20.2.02.04-0005 | Колпачки полиэтиленовые универсальные К-7 |  | 100 шт |  | 4.54 | 12856.56 | 58368.78 |  |  |  | 58368.78 | 0 | 0 |  |  |  | Колпачки полиэтиленовые универсальные К-7
|  | Объем=454 / 100 | [17 empty] | Объем=454 / 100
25 | ТЦ_103_24_2456986525_20.09.2024_02_116 | Изолятор ШС-20УО УХЛ1 |  | шт |  | 454 | 1227.08 | 557094.32 |  |  |  | 557094.32 | 0 | 0 |  |  |  | Изолятор ШС-20УО УХЛ1
26 | ГЭСН33-04-009-01 | Подвеска проводов ВЛ 6-10 кВ в ненаселенной местности сечением: до 35 мм2 с помощью механизмов, при 10 опорах на км линии |  | км |  | 30.06 | 36664.47 | 1342928.38 | 696650.24 | 303627.85 | 240793.78 | 101856.51 | 1271.54 | 424.75 |  |  |  | Подвеска проводов ВЛ 6-10 кВ в ненаселенной местности сечением: до 35 мм2 с помощью механизмов, при 10 опорах на км линии
|  | Объем=30060/1000 | [17 empty] | Объем=30060/1000
| 1-100-37 | Средний разряд работы 3,7 |  | 4: чел.-ч; 5: 42.3; 6: 1271.538; 7: 547.88; 8: 696650.24; Осн.З/п 9: 696650.24 |  |  |  |  | Средний разряд работы 3,7
| 91.06.06-011 | Автогидроподъемники, высота подъема 12 м |  | маш.-ч | 4.89 | 146.9934 | 655.32 | 96327.71 |  | 96327.71 | 0 | [7 empty] | Автогидроподъемники, высота подъема 12 м
| 91.14.02-001 | Автомобили бортовые, грузоподъемность до 5 т |  | маш.-ч | 2.37 | 71.2422 | 759.89 | 54136.24 |  | 54136.24 | 0 | [7 empty] | Автомобили бортовые, грузоподъемность до 5 т
| 91.15.03-014 | Тракторы на пневмоколесном ходу, мощность 59 кВт (80 л.с.) |  | маш.-ч | 6.87 | 206.5122 | 741.67 | 153163.9 |  | 153163.9 | 0 | [7 empty] | Тракторы на пневмоколесном ходу, мощность 59 кВт (80 л.с.)
| 01.3.01.01-0010 | Бензин-растворитель |  | 4: кг; 5: 0.06; 6: 1.8036; 7: 200.34; 8: 361.33; Мат. 12: 361.33 |  |  |  |  | Бензин-растворитель
| 01.3.01.06-0038 | Смазка защитная электросетевая |  | 4: кг; 5: 0.1; 6: 3.006; 7: 495.64; 8: 1489.89; Мат. 12: 1489.89 |  |  |  |  | Смазка защитная электросетевая
| 01.7.20.08-0051 | Ветошь хлопчатобумажная цветная |  | 4: кг; 5: 0.05; 6: 1.503; 7: 97.07; 8: 145.9; Мат. 12: 145.9 |  |  |  |  | Ветошь хлопчатобумажная цветная
| 10.1.02.03-0002 | Проволока алюминиевая из сплава марки АМЦ, диаметр 3,0-5,8 мм |  | 4: т; 5: 0.001; 6: 0.03006; 7: 619004.33; 8: 18607.27; Мат. 12: 18607.27 |  |  |  |  | Проволока алюминиевая из сплава марки АМЦ, диаметр 3,0-5,8 мм
| 14.5.09.11-0102 | Уайт-спирит |  | 4: кг; 5: 0.22; 6: 6.6132; 7: 100.6; 8: 665.29; Мат. 12: 665.29 |  |  |  |  | Уайт-спирит
| 20.1.02.15-0011 | Соединитель алюминиевых и сталеалюминиевых проводов (СОАС) 062-3 |  | 4: шт; 5: 3.4; 6: 102.204; 7: 788.49; 8: 80586.83; Мат. 12: 80586.83 |  |  |  |  | Соединитель алюминиевых и сталеалюминиевых проводов (СОАС) 062-3
27 | ФСБЦ-21.2.01.01-0046 | Провод самонесущий изолированный СИП-3 1х35-35 |  | 1000 м |  | 30.06 | 69339.81 | 2084354.69 |  |  |  | 2084354.69 | 0 | 0 |  |  |  | Провод самонесущий изолированный СИП-3 1х35-35
|  | Объем=30060 / 1000 | [17 empty] | Объем=30060 / 1000
28 | ФСБЦ-20.1.02.23-1033 | Вязка спиральная алюминиевая без полимерного покрытия для крепления защищенных проводов на штыревых изоляторах, номинальное сечение провода 35-50 мм2 |  | шт |  | 908 | 119.95 | 108914.6 |  |  |  | 108914.6 | 0 | 0 |  |  |  | Вязка спиральная алюминиевая без полимерного покрытия для крепления защищенных проводов на штыревых изоляторах, номинальное сечение провода 35-50 мм2
29 | ТЦ_104_24_2456989756_26.11.2024_02_203 | MHV-10R Соединительный зажим цангового типа |  | шт |  | 12 | 4274.33 | 51291.96 |  |  |  | 51291.96 | 0 | 0 |  |  |  | MHV-10R Соединительный зажим цангового типа
30 | ГЭСН33-04-030-03 | Установка разъединителей: с помощью механизмов |  | компл |  | 12 | 6161.6 | 82302.9 | 52738.39 | 20785.4 | 8363.6 | 415.51 | 89.04 | 12.24 |  |  |  | Установка разъединителей: с помощью механизмов
| 1-100-43 | Средний разряд работы 4,3 |  | 4: чел.-ч; 5: 7.42; 6: 89.04; 7: 592.3; 8: 52738.39; Осн.З/п 9: 52738.39 |  |  |  |  | Средний разряд работы 4,3
| 91.05.05-015 | Краны на автомобильном ходу, грузоподъемность 16 т |  | маш.-ч | 0.61 | 7.32 | 2328.79 | 17046.74 |  | 17046.74 | 0 | [7 empty] | Краны на автомобильном ходу, грузоподъемность 16 т
| 91.14.02-001 | Автомобили бортовые, грузоподъемность до 5 т |  | маш.-ч | 0.41 | 4.92 | 759.89 | 3738.66 |  | 3738.66 | 0 | [7 empty] | Автомобили бортовые, грузоподъемность до 5 т
| 01.3.01.06-0038 | Смазка защитная электросетевая |  | 4: кг; 5: 0.01; 6: 0.12; 7: 495.64; 8: 59.48; Мат. 12: 59.48 |  |  |  |  | Смазка защитная электросетевая
| 01.3.01.06-0051 | Смазка солидол жировой Ж |  | 4: кг; 5: 0.03; 6: 0.36; 7: 121.74; 8: 43.83; Мат. 12: 43.83 |  |  |  |  | Смазка солидол жировой Ж
| 01.7.20.08-0051 | Ветошь хлопчатобумажная цветная |  | 4: кг; 5: 0.02; 6: 0.24; 7: 97.07; 8: 23.3; Мат. 12: 23.3 |  |  |  |  | Ветошь хлопчатобумажная цветная
| 14.4.03.03-0102 | Лак битумный БТ-577 |  | 4: т; 5: 0.0001; 6: 0.0012; 7: 120031.47; 8: 144.04; Мат. 12: 144.04 |  |  |  |  | Лак битумный БТ-577
| 14.5.09.11-0102 | Уайт-спирит |  | 4: кг; 5: 0.12; 6: 1.44; 7: 100.6; 8: 144.86; Мат. 12: 144.86 |  |  |  |  | Уайт-спирит
31 | ТЦ_101_24_2456989756_02.09.2024_02_206 | Мультикамерный разрядник РМКЭ-10-IV-УХЛ1/001 (комплект из 3х разрядников) |  | шт |  | 4 | 31641.67 | 126566.68 |  |  |  | 126566.68 | 0 | 0 |  |  |  | Мультикамерный разрядник РМКЭ-10-IV-УХЛ1/001 (комплект из 3х разрядников)
32 | ТЦ_101_24_2456989756_02.09.2024_02_296 | Комплект заземления EZ – 6 (6 метров, 14 мм, 4 х 1500 мм) насадкой SDS |  | шт |  | 4 | 17450 | 69800 |  |  |  | 69800 | 0 | 0 |  |  |  | Комплект заземления EZ – 6 (6 метров, 14 мм, 4 х 1500 мм) насадкой SDS
33 | ГЭСН33-03-004-01 | Забивка вертикальных заземлителей механизированная на глубину до 5 м |  | шт |  | 4 | 778.34 | 3839 | 898.6 | 826.71 | 725.64 | 1388.05 | 1.8 | 1.28 |  |  |  | Забивка вертикальных заземлителей механизированная на глубину до 5 м
| 1-100-29 | Средний разряд работы 2,9 |  | 4: чел.-ч; 5: 0.45; 6: 1.8; 7: 499.22; 8: 898.6; Осн.З/п 9: 898.6 |  |  |  |  | Средний разряд работы 2,9
| 91.17.04-034 | Агрегаты сварочные с двигателем внутреннего сгорания для ручной дуговой сварки, сварочный ток до 400 А, количество постов 1 |  | маш.-ч | 0.12 | 0.48 | 122.77 | 58.93 |  | 58.93 | 0 | [7 empty] | Агрегаты сварочные с двигателем внутреннего сгорания для ручной дуговой сварки, сварочный ток до 400 А, количество постов 1
| 91.18.01-007 | Компрессоры винтовые передвижные с двигателем внутреннего сгорания, давление до 0,7 МПа (7 атм), производительность до 5,4 м3/мин |  | маш.-ч | 0.32 | 1.28 | 487.98 | 624.61 |  | 624.61 | 0 | [7 empty] | Компрессоры винтовые передвижные с двигателем внутреннего сгорания, давление до 0,7 МПа (7 атм), производительность до 5,4 м3/мин
| 91.21.22-195 | Машины пневматические при работе от передвижных компрессорных установок для забивания в грунт под любым углом наклона к горизонту и извлечения стержней диаметром от 12 до 25 мм, длиной от 2 до 15 м |  | маш.-ч | 0.32 | 1.28 | 111.85 | 143.17 |  | 143.17 | 0 | [7 empty] | Машины пневматические при работе от передвижных компрессорных установок для забивания в грунт под любым углом наклона к горизонту и извлечения стержней диаметром от 12 до 25 мм, длиной от 2 до 15 м
| 01.7.11.07-0227 | Электроды сварочные для сварки низколегированных и углеродистых сталей УОНИ 13/45, Э42А, диаметр 4-5 мм |  | 4: кг; 5: 0.03; 6: 0.12; 7: 199.21; 8: 23.91; Мат. 12: 23.91 |  |  |  |  | Электроды сварочные для сварки низколегированных и углеродистых сталей УОНИ 13/45, Э42А, диаметр 4-5 мм
| 08.4.03.02-0002 | Сталь арматурная горячекатаная гладкая, класс A-I, диаметр 6-22 мм |  | 4: т; 5: 0.005; 6: 0.02; 7: 68207.15; 8: 1364.14; Мат. 12: 1364.14 |  |  |  |  | Сталь арматурная горячекатаная гладкая, класс A-I, диаметр 6-22 мм
34 | ГЭСН33-04-015-01 | Устройство шин заземления опор ВЛ и подстанций |  | 10 м |  | 4.2 | 936.25 | 3956.01 | 3774.1 | 57.7 | 23.81 | 100.4 | 7.56 | 0.04 |  |  |  | Устройство шин заземления опор ВЛ и подстанций
|  | Объем=42 / 10 | [17 empty] | Объем=42 / 10
| 1-100-29 | Средний разряд работы 2,9 |  | 4: чел.-ч; 5: 1.8; 6: 7.56; 7: 499.22; 8: 3774.1; Осн.З/п 9: 3774.1 |  |  |  |  | Средний разряд работы 2,9
| 91.14.02-001 | Автомобили бортовые, грузоподъемность до 5 т |  | маш.-ч | 0.01 | 0.042 | 759.89 | 31.92 |  | 31.92 | 0 | [7 empty] | Автомобили бортовые, грузоподъемность до 5 т
| 91.17.04-034 | Агрегаты сварочные с двигателем внутреннего сгорания для ручной дуговой сварки, сварочный ток до 400 А, количество постов 1 |  | маш.-ч | 0.05 | 0.21 | 122.77 | 25.78 |  | 25.78 | 0 | [7 empty] | Агрегаты сварочные с двигателем внутреннего сгорания для ручной дуговой сварки, сварочный ток до 400 А, количество постов 1
| 01.7.11.07-0227 | Электроды сварочные для сварки низколегированных и углеродистых сталей УОНИ 13/45, Э42А, диаметр 4-5 мм |  | 4: кг; 5: 0.12; 6: 0.504; 7: 199.21; 8: 100.4; Мат. 12: 100.4 |  |  |  |  | Электроды сварочные для сварки низколегированных и углеродистых сталей УОНИ 13/45, Э42А, диаметр 4-5 мм
35 | ФСБЦ-01.7.15.01-1242 | Стержень стальной для грунтовых забивных анкеров, оцинкованный, с резьбой М12, диаметр 12 мм, длина 3000 мм |  | шт |  | 14 | 2163.6 | 30290.4 |  |  |  | 30290.4 | 0 | 0 |  |  |  | Стержень стальной для грунтовых забивных анкеров, оцинкованный, с резьбой М12, диаметр 12 мм, длина 3000 мм
Перевозка грузов. | [16 empty] | Перевозка грузов.
36 | ТЦ_106_24_2464073179_21.11.2024_02_13 | Доставка Енисейск -Ярцево (баржи) |  | шт. |  | 1 | 416666.66 | 416666.66 |  |  |  | 416666.66 | 0 | 0 |  |  |  | Доставка Енисейск -Ярцево (баржи)
Итоги по смете: | [20 empty] | Итоги по смете:
Итого прямые затраты (справочно) |  |  |  | 8: 12014591.63 | [7 empty] | Итого прямые затраты (справочно)
в том числе: | [21 empty] | в том числе:
Оплата труда рабочих |  |  |  | 8: 1610144.27 | [7 empty] | Оплата труда рабочих
Эксплуатация машин |  |  |  | 8: 1997009.83 | [7 empty] | Эксплуатация машин
Оплата труда машинистов (Отм) |  |  |  | 8: 723201.1 | [7 empty] | Оплата труда машинистов (Отм)
Материалы |  |  |  | 8: 7287530.34 | [7 empty] | Материалы
Перевозка |  |  |  | 8: 416666.66 | [7 empty] | Перевозка
Строительные работы |  |  |  | 8: 14261540.21 | [7 empty] | Строительные работы
Строительные работы |  |  |  | 8: 13844873.55 | [7 empty] | Строительные работы
в том числе: | [21 empty] | в том числе:
оплата труда |  |  |  | 8: 1376853.31 | [7 empty] | оплата труда
эксплуатация машин и механизмов |  |  |  | 8: 1597321.23 | [7 empty] | эксплуатация машин и механизмов
оплата труда машинистов (Отм) |  |  |  | 8: 592377.97 | [7 empty] | оплата труда машинистов (Отм)
материалы |  |  |  | 8: 7245973.13 | [7 empty] | материалы
накладные расходы |  |  |  | 8: 2048000.54 | [7 empty] | накладные расходы
сметная прибыль |  |  |  | 8: 1004307.94 | [7 empty] | сметная прибыль
Перевозка |  |  |  | 8: 416666.66 | [7 empty] | Перевозка
Монтажные работы |  |  |  | 8: 1347889.89 | [7 empty] | Монтажные работы
в том числе: | [21 empty] | в том числе:
оплата труда |  |  |  | 8: 233290.96 | [7 empty] | оплата труда
эксплуатация машин и механизмов |  |  |  | 8: 399688.6 | [7 empty] | эксплуатация машин и механизмов
оплата труда машинистов (Отм) |  |  |  | 8: 130823.13 | [7 empty] | оплата труда машинистов (Отм)
материалы |  |  |  | 8: 41557.21 | [7 empty] | материалы
накладные расходы |  |  |  | 8: 356831.81 | [7 empty] | накладные расходы
сметная прибыль |  |  |  | 8: 185698.18 | [7 empty] | сметная прибыль
Итого |  |  |  | 8: 15609430.1 | [8 empty] | Итого
Итого ФОТ (справочно) |  |  |  | 8: 2333345.37 | [7 empty] | Итого ФОТ (справочно)
Итого накладные расходы (справочно) |  |  |  | 8: 2404832.35 | [7 empty] | Итого накладные расходы (справочно)
Итого сметная прибыль (справочно) |  |  |  | 8: 1190006.12 | [7 empty] | Итого сметная прибыль (справочно)
Индекс - дефлятор на 2026 1,053 |  |  |  | 8: 827299.8 | [7 empty] | Индекс - дефлятор на 2026 1,053
Индекс - дефлятор на 2027 1,044 |  |  |  | 8: 686814.92 | [7 empty] | Индекс - дефлятор на 2027 1,044
Индекс - дефлятор на 2028 1,043 |  |  |  | 8: 686814.92 | [7 empty] | Индекс - дефлятор на 2028 1,044
Индекс - дефлятор на 2029 1,043 |  |  |  | 8: 686814.92 | [7 empty] | Индекс - дефлятор на 2029 1,044
Итого с учетом доп. работ и затрат |  |  |  | 8: 18497174.66 | [8 empty] | Итого с учетом доп. работ и затрат
НДС 22% |  |  |  | 8: 4069378.4252 | [7 empty] | НДС 20%
ВСЕГО по смете |  |  |  | 8: 22566553.0852; Мат. 13: 3007.218; Мат. 14: 1155.6778 | [9 empty] | ВСЕГО по смете
справочно: | [21 empty] | справочно:
Материальные ресурсы, отсутствующие в ФРСН |  |  |  | 8: 2307401.66 | [7 empty] | Материальные ресурсы, отсутствующие в ФРСН
Затраты труда рабочих | [21 empty] | Затраты труда рабочих
Затраты труда машинистов | [21 empty] | Затраты труда машинистов
ИТОГО В ИНВЕСТИЦИОННУЮ ПРОГРАММУ (способ исполнения - хозяйственный)
| Эксплуатация машин |  | 1997009.83
| Оплата труда машинистов (Отм) |  | 723201.1
| Материалы |  | 7287530.34
| Перевозка |  | 416666.66
| С учетом индексов-дефляторов (2029г.) |  | 12466624.6751
| Итого с НДС |  | 15209282.1036
Составил: ____________________________
[должность, подпись (инициалы, фамилия)]
Проверил: ____________________________
[должность, подпись (инициалы, фамилия)]